## Interface
E n e r g i e s y s t e m m o d e l l
Stromerzeugung
Technologie | Investitionskosten | Laufende Kosten | CO2-Emmissionen | Investitionen
- | in € / MW / Woche | in € / MWh | in kg CO2/MWh | in MW
Wind | 1393.1304 | 2 | 13 | 0 | 0 |  | 1500
Photovoltaik | 1619.9191 | 0 | 31 | 0 | 0 |  | 3750
Gasturbine | 802.004 | 57.8 | 181 | 0 | <== Folgende Werte möglich: 0, 450, 900, 1350
Offshore Wind | 1950.3826 | 2.68 | 31 | 0 | 0 |  | 2000
Stromspeicher | Investitionskosten | Laufende Kosten | CO2-Emmissionen | Investitionen
- | in € / MWh / Woche | in € / MWh | in kg CO2/MWh | in Einheiten
Akku | 298.877 | 4 | 67 | 0 | 0 |  | 7500
Stromleitungen | Übertragungsleistung | Investitionskosten | Investition
| in MW | in € / Woche | -
Leitung Offshore Wind | 500 | 500000 | 0
Wärmeerzeugung
Technologie | Zusätzlicher Strombedarf | Investitionskosten | Laufende Kosten | CO2-Emmissionen | Investitionen
- | in MWh/MWh | in € / MW / Woche | in € / MWh | in kg CO2/MWh | in MW
Wärmepumpe | 0.34 | 2378.0822 | 25 | 0 | 0 | 0 |  | 2500
Biomasse | 0 | 1833.4247 | 74.1 | 56 | 0 | 0 |  | 2500
Gas | 0 | 1591.7808 | 73.65 | 102 | 0 | 0 |  | 2500
Ergebnisse
CO2 Emissionen |  |  | 0 | ton
Gesamtkosten |  |  | 3211.9359 | M€
Einheitskosten Strom |  |  | 1000 | c / kWh
Einheitskosten Wärme |  |  | 1000 | c / kWh
Fehlende Stromerzeugung |  |  | 103284 | MWh | <== Bringe diesen Wert auf 0
Fehlende Wärmeenergie |  |  | 217909 | MWh | <== Bringe diesen Wert auf 0
Detailergebnisse
CO2 Emmissionen Wärmeerzeugung |  |  | 0 | ton
CO2 Emmissionen Stromproduktion |  |  | 0 | ton
Investitionskosten Wärmeerzeugung |  |  | 0 | M€
Investitionskosten Stromproduktion |  |  | 0 | M€
Investitionskosten Speicher |  |  | 0 | M€
Investitionskosten Übertragungsleitungen |  |  | 0 | M€
Betriebskosten Wärmeerzeugung |  |  | 2179.0913 | M€
Betriebskosten Stromproduktion |  |  | 1032.8446 | M€
© by Institut für Elektrizitätswirtschaft und Energieinnovation, TU Graz

## Parameter
Simulationszeitraum | 168 | Stunden
Teil eines Jahres | 0.019178 | p.u.
ENS Costs | 10000 | € / MWh
Technologien
| InvestCost | FuelCost | SlopeVarCost | OMVarCost | CO2Emis |  | Investitionskosten | Laufende Kosten | CO2-Emmissionen
| [€/MW/year] | [€/Mcal] | [Mcal/MWh] | [€/MWh] | [tCO2/MWh] |  | in € / MW / Woche | in € / MWh | in kg CO2/MWh
Gas | 41818.7797 | 0.03 | 1800 | 3.8 | 0.181 |  | 802.004 | 57.8 | 181
Wind | 72641.8015 | 0 | 0 | 2 | 0.013 |  | 1393.1304 | 2 | 13
Solar | 84467.2111 | 0 | 0 | 0 | 0.031 |  | 1619.9191 | 0 | 31
Off-Shore Wind |  |  |  |  | 0.031 |  | 1950.3826 | 2.68 | 31
BEES | InvestCostPerMWh | DisEffic | ChEffic | OMVarCost | CO2Emis |  | Investitionskosten | Laufende Kosten | CO2-Emmissionen
| [€/MWh/year] | [p.u.] | [p.u.] | [€/MWh] | [tCO2/MWh] |  | in € / MWh / Woche | in € / MWh | in kg CO2/MWh
| 15584.3023 | 0.95 | 0.95 | 4 |  |  | 298.877 | 4 | 67
Power lines | InvestCosts
€ / MW / year
1003
| InvestCost | FuelCost | SlopeVarCost | OMVarCost | COP | Power Demand | CO2Emis |  | Zusätzlicher Strombedarf | Investitionskosten | Laufende Kosten | CO2-Emmissionen
Wärmeerzeugung | [€/MW/year] | [€/Mcal] | [Mcal/MWh] | [€/MWh] |  |  | [tCO2/MWh] |  | in MWh/MWh | in € / MW / Woche | in € / MWh | in kg CO2/MWh
Wärmepumpe | 124000 | 0 | 0 | 25 | 3 | 1 | 0 |  | 0.33333 | 2378.0822 | 25 | 0
Biomasse | 95600 | 0.02 | 955 | 55 | 1 | 0 | 0.056 |  | 0 | 1833.4247 | 74.1 | 56
Gas | 83000 | 0.03 | 955 | 45 | 1 | 0 | 0.102 |  | 0 | 1591.7808 | 73.65 | 102

## Daten
Scalors | 0.08 | 0 | 0 | 0.08 | 1 | 1 | 0.72 | 1 | 1 | 1 | 1 | 1
Capactit Factors
| Power Demand |  |  | Heat Demand |  |  | Wind |  |  | Solar
Stunde | Node 1 | Node 2 | Node 3 | Node 1 | Node 2 | Node 3 | Node 1 | Node 2 | Node 3 | Node 1 | Node 2 | Node 3 |  |  |  | Power Demand |  | Heat Demand |  | Wind | Solar
1 | 485.992 | 0 | 0 | 1016.8312 | 12710.3902 | 12710.3902 | 0.25379 | 0.866 | 0.35248 | 0 | 0 | 0 |  |  |  | 6074.9 |  | 12710.3902 |  | 0.35248 | 0
2 | 468.2 | 0 | 0 | 878.9579 | 10986.9742 | 10986.9742 | 0.27665 | 0.866 | 0.38424 | 0 | 0 | 0 |  |  |  | 5852.5 |  | 10986.9742 |  | 0.38424 | 0
3 | 449.536 | 0 | 0 | 888.3099 | 11103.8741 | 11103.8741 | 0.29848 | 0.867 | 0.41455 | 0 | 0 | 0 |  |  |  | 5619.2 |  | 11103.8741 |  | 0.41455 | 0
4 | 425.912 | 0 | 0 | 864.0905 | 10801.1315 | 10801.1315 | 0.33761 | 0.874 | 0.4689 | 0 | 0 | 0 |  |  |  | 5323.9 |  | 10801.1315 |  | 0.4689 | 0
5 | 421.864 | 0 | 0 | 842.6947 | 10533.6834 | 10533.6834 | 0.38083 | 0.887 | 0.52893 | 0 | 0 | 0 |  |  |  | 5273.3 |  | 10533.6834 |  | 0.52893 | 0
6 | 435.12 | 0 | 0 | 973.9127 | 12173.9081 | 12173.9081 | 0.42348 | 0.885 | 0.58817 | 0 | 0 | 0 |  |  |  | 5439 |  | 12173.9081 |  | 0.58817 | 0
7 | 441.328 | 0 | 0 | 1325.299 | 16566.2377 | 16566.2377 | 0.46837 | 0.877 | 0.65052 | 0 | 0 | 0 |  |  |  | 5516.6 |  | 16566.2377 |  | 0.65052 | 0
8 | 475.832 | 0 | 0 | 2094.9417 | 26186.7707 | 26186.7707 | 0.51401 | 0.86 | 0.7139 | 0.01225 | 0.0027 | 0.0027 |  |  |  | 5947.9 |  | 26186.7707 |  | 0.7139 | 0.0027
9 | 496.296 | 0 | 0 | 2298.8241 | 28735.3008 | 28735.3008 | 0.55172 | 0.855 | 0.76628 | 0.10605 | 0.0585 | 0.0585 |  |  |  | 6203.7 |  | 28735.3008 |  | 0.76628 | 0.0585
10 | 523.536 | 0 | 0 | 2105.4463 | 26318.0783 | 26318.0783 | 0.56806 | 0.846 | 0.78897 | 0.2407 | 0.13465 | 0.13465 |  |  |  | 6544.2 |  | 26318.0783 |  | 0.78897 | 0.13465 |  |  |  |  | Solar | 0 | 0 | 0 | 0 | 0 | 0 | 0 | 0.0027 | 0.0585 | 0.13465 | 0.204 | 0.2244 | 0.22165 | 0.18495 | 0.1183 | 0.0503 | 0.00545 | 0 | 0 | 0 | 0 | 0 | 0 | 0 | 0 | 0 | 0 | 0 | 0 | 0 | 0 | 0.00135 | 0.03265 | 0.0979 | 0.16045 | 0.2067 | 0.21215 | 0.1904 | 0.13735 | 0.0639 | 0.00815 | 0 | 0 | 0 | 0 | 0 | 0 | 0 | 0 | 0 | 0 | 0 | 0 | 0 | 0 | 0.0027 | 0.0653 | 0.17545 | 0.30735 | 0.3876 | 0.3944 | 0.35765 | 0.2584 | 0.12105 | 0.0177 | 0 | 0 | 0 | 0 | 0 | 0 | 0 | 0 | 0 | 0 | 0 | 0 | 0 | 0 | 0.00135 | 0.07345 | 0.17815 | 0.272 | 0.29645 | 0.27335 | 0.24205 | 0.19855 | 0.10605 | 0.0177 | 0 | 0 | 0 | 0 | 0 | 0 | 0 | 0 | 0 | 0 | 0 | 0 | 0 | 0 | 0.0068 | 0.12105 | 0.26385 | 0.37535 | 0.42565 | 0.4474 | 0.4202 | 0.3359 | 0.1972 | 0.0381 | 0 | 0 | 0 | 0 | 0 | 0 | 0 | 0 | 0 | 0 | 0 | 0 | 0 | 0 | 0.00815 | 0.1156 | 0.25295 | 0.3944 | 0.49365 | 0.52495 | 0.4814 | 0.3658 | 0.204 | 0.04215 | 0 | 0 | 0 | 0 | 0 | 0 | 0 | 0 | 0 | 0 | 0 | 0 | 0 | 0 | 0.0095 | 0.1496 | 0.2992 | 0.4202 | 0.495 | 0.50725 | 0.45965 | 0.34 | 0.17815 | 0.03535 | 0 | 0 | 0 | 0 | 0 | 0 | 0
11 | 550.736 | 0 | 0 | 1744.9242 | 21811.5524 | 21811.5524 | 0.58372 | 0.852 | 0.81072 | 0.37125 | 0.204 | 0.204 |  |  |  | 6884.2 |  | 21811.5524 |  | 0.81072 | 0.204 |  |  |  |  | 0.35248 | 0.38424 | 0.41455 | 0.4689 | 0.52893 | 0.58817 | 0.65052 | 0.7139 | 0.76628 | 0.78897 | 0.81072 | 0.83979 | 0.8619 | 0.87472 | 0.88776 | 0.91921 | 0.9481 | 0.96445 | 0.97024 | 0.96845 | 0.96093 | 0.93759 | 0.89524 | 0.84114 | 0.77938 | 0.71072 | 0.62555 | 0.60145 | 0.59214 | 0.57203 | 0.54755 | 0.52345 | 0.50634 | 0.44552 | 0.40628 | 0.39883 | 0.39493 | 0.38434 | 0.39421 | 0.45621 | 0.548 | 0.62921 | 0.68948 | 0.71931 | 0.73348 | 0.70955 | 0.66497 | 0.60862 | 0.55341 | 0.49552 | 0.45179 | 0.46055 | 0.49979 | 0.53441 | 0.54679 | 0.54493 | 0.54162 | 0.47166 | 0.3861 | 0.31724 | 0.25221 | 0.18114 | 0.097655 | 0.064345 | 0.087655 | 0.15779 | 0.26566 | 0.38666 | 0.50772 | 0.60934 | 0.68566 | 0.73848 | 0.77259 | 0.79483 | 0.81555 | 0.83038 | 0.84552 | 0.8609 | 0.87866 | 0.90052 | 0.92131 | 0.93772 | 0.94679 | 0.95679 | 0.97003 | 0.97724 | 0.97383 | 0.97245 | 0.97466 | 0.97621 | 0.96966 | 0.9551 | 0.94155 | 0.93107 | 0.93155 | 0.92545 | 0.90148 | 0.85648 | 0.80486 | 0.75834 | 0.71562 | 0.67834 | 0.66879 | 0.69766 | 0.72707 | 0.74124 | 0.72421 | 0.68603 | 0.64772 | 0.61321 | 0.58662 | 0.56041 | 0.55893 | 0.60207 | 0.68438 | 0.75455 | 0.79403 | 0.82824 | 0.85441 | 0.86983 | 0.87948 | 0.88966 | 0.902 | 0.90297 | 0.90121 | 0.90341 | 0.90372 | 0.89817 | 0.88976 | 0.881 | 0.87121 | 0.86314 | 0.84772 | 0.81048 | 0.74138 | 0.666 | 0.60614 | 0.53207 | 0.46514 | 0.42862 | 0.43707 | 0.45586 | 0.46469 | 0.46517 | 0.45676 | 0.42917 | 0.38676 | 0.3699 | 0.37028 | 0.37066 | 0.36986 | 0.37103 | 0.38121 | 0.37107 | 0.37497 | 0.40141 | 0.41541 | 0.41307 | 0.40745 | 0.493 | 0.60993 | 0.67376 | 0.69621 | 0.68662 | 0.64928 | 0.56269 | 0.47231 | 0.41431
12 | 565.104 | 0 | 0 | 1549.9925 | 19374.9059 | 19374.9059 | 0.60465 | 0.866 | 0.83979 | 0.461 | 0.2244 | 0.2244 |  |  |  | 7063.8 |  | 19374.9059 |  | 0.83979 | 0.2244
13 | 564.928 | 0 | 0 | 1407.2205 | 17590.2561 | 17590.2561 | 0.62057 | 0.89 | 0.8619 | 0.4814 | 0.22165 | 0.22165 |  |  |  | 7061.6 |  | 17590.2561 |  | 0.8619 | 0.22165
14 | 563.256 | 0 | 0 | 1326.2931 | 16578.6643 | 16578.6643 | 0.6298 | 0.91 | 0.87472 | 0.427 | 0.18495 | 0.18495 |  |  |  | 7040.7 |  | 16578.6643 |  | 0.87472 | 0.18495
15 | 555.024 | 0 | 0 | 1186.2353 | 14827.9414 | 14827.9414 | 0.63919 | 0.898 | 0.88776 | 0.31005 | 0.1183 | 0.1183 |  |  |  | 6937.8 |  | 14827.9414 |  | 0.88776 | 0.1183
16 | 558.096 | 0 | 0 | 1285.3278 | 16066.5977 | 16066.5977 | 0.66183 | 0.89 | 0.91921 | 0.15775 | 0.0503 | 0.0503 |  |  |  | 6976.2 |  | 16066.5977 |  | 0.91921 | 0.0503
17 | 580.576 | 0 | 0 | 1518.8118 | 18985.1479 | 18985.1479 | 0.68263 | 0.878 | 0.9481 | 0.0272 | 0.00545 | 0.00545 |  |  |  | 7257.2 |  | 18985.1479 |  | 0.9481 | 0.00545
18 | 607.264 | 0 | 0 | 1779.9028 | 22248.7845 | 22248.7845 | 0.6944 | 0.87 | 0.96445 | 0 | 0 | 0 |  |  |  | 7590.8 |  | 22248.7845 |  | 0.96445 | 0
19 | 609.264 | 0 | 0 | 1939.733 | 24246.6628 | 24246.6628 | 0.69857 | 0.866 | 0.97024 | 0 | 0 | 0 |  |  |  | 7615.8 |  | 24246.6628 |  | 0.97024 | 0
20 | 582.128 | 0 | 0 | 1880.0024 | 23500.0299 | 23500.0299 | 0.69728 | 0.863 | 0.96845 | 0 | 0 | 0 |  |  |  | 7276.6 |  | 23500.0299 |  | 0.96845 | 0
21 | 562.472 | 0 | 0 | 1835.0408 | 22938.0103 | 22938.0103 | 0.69187 | 0.86 | 0.96093 | 0 | 0 | 0 |  |  |  | 7030.9 |  | 22938.0103 |  | 0.96093 | 0
22 | 521.152 | 0 | 0 | 1835.2381 | 22940.4757 | 22940.4757 | 0.67506 | 0.866 | 0.93759 | 0 | 0 | 0 |  |  |  | 6514.4 |  | 22940.4757 |  | 0.93759 | 0
23 | 529 | 0 | 0 | 1580.3494 | 19754.3672 | 19754.3672 | 0.64457 | 0.874 | 0.89524 | 0 | 0 | 0 |  |  |  | 6612.5 |  | 19754.3672 |  | 0.89524 | 0
24 | 498.024 | 0 | 0 | 1040.1088 | 13001.3598 | 13001.3598 | 0.60562 | 0.88 | 0.84114 | 0 | 0 | 0 |  |  |  | 6225.3 |  | 13001.3598 |  | 0.84114 | 0
25 | 474.232 | 0 | 0 | 494.7007 | 6183.7592 | 6183.7592 | 0.56115 | 0.887 | 0.77938 | 0 | 0 | 0 |  |  |  | 5927.9 |  | 6183.7592 |  | 0.77938 | 0
26 | 453.216 | 0 | 0 | 213.883 | 2673.5377 | 2673.5377 | 0.51172 | 0.888 | 0.71072 | 0 | 0 | 0 |  |  |  | 5665.2 |  | 2673.5377 |  | 0.71072 | 0
27 | 443.688 | 0 | 0 | 160.9376 | 2011.72 | 2011.72 | 0.4504 | 0.889 | 0.62555 | 0 | 0 | 0 |  |  |  | 5546.1 |  | 2011.72 |  | 0.62555 | 0
28 | 436.104 | 0 | 0 | 145.5251 | 1819.0643 | 1819.0643 | 0.43304 | 0.886 | 0.60145 | 0 | 0 | 0 |  |  |  | 5451.3 |  | 1819.0643 |  | 0.60145 | 0
29 | 450.728 | 0 | 0 | 192.8422 | 2410.5279 | 2410.5279 | 0.42634 | 0.889 | 0.59214 | 0 | 0 | 0 |  |  |  | 5634.1 |  | 2410.5279 |  | 0.59214 | 0
30 | 499.312 | 0 | 0 | 321.6762 | 4020.9519 | 4020.9519 | 0.41186 | 0.887 | 0.57203 | 0 | 0 | 0 |  |  |  | 6241.4 |  | 4020.9519 |  | 0.57203 | 0
31 | 562 | 0 | 0 | 624.936 | 7811.6996 | 7811.6996 | 0.39424 | 0.887 | 0.54755 | 0 | 0 | 0 | 0.60145 | 0.75265 |  | 7025 |  | 7811.6996 |  | 0.54755 | 0
32 | 634.136 | 0 | 0 | 1393.8642 | 17423.3027 | 17423.3027 | 0.37688 | 0.876 | 0.52345 | 0.0041 | 0.00135 | 0.00135 | 0.59214 | 0.71254 |  | 7926.7 |  | 17423.3027 |  | 0.52345 | 0.00135
33 | 666.76 | 0 | 0 | 2062.9623 | 25787.0283 | 25787.0283 | 0.36457 | 0.862 | 0.50634 | 0.08025 | 0.03265 | 0.03265 | 0.57203 | 0.74252 |  | 8334.5 |  | 25787.0283 |  | 0.50634 | 0.03265
34 | 690.312 | 0 | 0 | 2198.3091 | 27478.8642 | 27478.8642 | 0.32077 | 0.858 | 0.44552 | 0.21215 | 0.0979 | 0.0979 | 0.54755 | 0.64529 |  | 8628.9 |  | 27478.8642 |  | 0.44552 | 0.0979
35 | 699.792 | 0 | 0 | 2033.489 | 25418.6121 | 25418.6121 | 0.29252 | 0.839 | 0.40628 | 0.3672 | 0.16045 | 0.16045 | 0.52345 | 0.54316 |  | 8747.4 |  | 25418.6121 |  | 0.40628 | 0.16045
36 | 706.44 | 0 | 0 | 1842.1834 | 23027.2921 | 23027.2921 | 0.28716 | 0.832 | 0.39883 | 0.5018 | 0.2067 | 0.2067 | 0.50634 | 0.73558 |  | 8830.5 |  | 23027.2921 |  | 0.39883 | 0.2067
37 | 707.888 | 0 | 0 | 1706.8426 | 21335.5322 | 21335.5322 | 0.28435 | 0.839 | 0.39493 | 0.54535 | 0.21215 | 0.21215 | 0.44552 | 0.73986 |  | 8848.6 |  | 21335.5322 |  | 0.39493 | 0.21215
38 | 704.744 | 0 | 0 | 1488.0464 | 18600.58 | 18600.58 | 0.27673 | 0.84 | 0.38434 | 0.4964 | 0.1904 | 0.1904 | 0.40628 | 0.46025 |  | 8809.3 |  | 18600.58 |  | 0.38434 | 0.1904
39 | 702.064 | 0 | 0 | 1323.9216 | 16549.0203 | 16549.0203 | 0.28383 | 0.837 | 0.39421 | 0.38895 | 0.13735 | 0.13735 | 0.39883 | 0.57551 |  | 8775.8 |  | 16549.0203 |  | 0.39421 | 0.13735
40 | 705.064 | 0 | 0 | 1260.9478 | 15761.8471 | 15761.8471 | 0.32847 | 0.84 | 0.45621 | 0.2312 | 0.0639 | 0.0639 | 0.39493 | 0.58407 |  | 8813.3 |  | 15761.8471 |  | 0.45621 | 0.0639
41 | 723.824 | 0 | 0 | 1459.5614 | 18244.5174 | 18244.5174 | 0.39456 | 0.823 | 0.548 | 0.0612 | 0.00815 | 0.00815 | 0.38434 | 0.56769 |  | 9047.8 |  | 18244.5174 |  | 0.548 | 0.00815
42 | 741.832 | 0 | 0 | 1681.7145 | 21021.4308 | 21021.4308 | 0.45303 | 0.806 | 0.62921 | 0 | 0 | 0 | 0.39421 | 0.51864 |  | 9272.9 |  | 21021.4308 |  | 0.62921 | 0
43 | 730.4 | 0 | 0 | 1771.709 | 22146.3624 | 22146.3624 | 0.49643 | 0.8 | 0.68948 | 0 | 0 | 0 | 0.45621 | 0.7446 |  | 9130 |  | 22146.3624 |  | 0.68948 | 0
44 | 693.088 | 0 | 0 | 1758.4866 | 21981.0822 | 21981.0822 | 0.5179 | 0.78 | 0.71931 | 0 | 0 | 0 |  |  |  | 8663.6 |  | 21981.0822 |  | 0.71931 | 0
45 | 653.704 | 0 | 0 | 1706.0498 | 21325.6226 | 21325.6226 | 0.52811 | 0.745 | 0.73348 | 0 | 0 | 0 |  |  |  | 8171.3 |  | 21325.6226 |  | 0.73348 | 0
46 | 613.904 | 0 | 0 | 1734.3952 | 21679.9401 | 21679.9401 | 0.51088 | 0.712 | 0.70955 | 0 | 0 | 0 |  |  |  | 7673.8 |  | 21679.9401 |  | 0.70955 | 0
47 | 603.648 | 0 | 0 | 1485.608 | 18570.0995 | 18570.0995 | 0.47878 | 0.689 | 0.66497 | 0 | 0 | 0 |  |  |  | 7545.6 |  | 18570.0995 |  | 0.66497 | 0
48 | 562.248 | 0 | 0 | 1055.3573 | 13191.9665 | 13191.9665 | 0.43821 | 0.639 | 0.60862 | 0 | 0 | 0 |  |  |  | 7028.1 |  | 13191.9665 |  | 0.60862 | 0
49 | 536.312 | 0 | 0 | 533.589 | 6669.8621 | 6669.8621 | 0.39846 | 0.579 | 0.55341 | 0 | 0 | 0 |  |  |  | 6703.9 |  | 6669.8621 |  | 0.55341 | 0
50 | 515.256 | 0 | 0 | 248.6746 | 3108.4328 | 3108.4328 | 0.35677 | 0.55 | 0.49552 | 0 | 0 | 0 |  |  |  | 6440.7 |  | 3108.4328 |  | 0.49552 | 0
51 | 505.168 | 0 | 0 | 203.4808 | 2543.5104 | 2543.5104 | 0.32529 | 0.501 | 0.45179 | 0 | 0 | 0 |  |  |  | 6314.6 |  | 2543.5104 |  | 0.45179 | 0
52 | 494.992 | 0 | 0 | 195.583 | 2444.7881 | 2444.7881 | 0.3316 | 0.466 | 0.46055 | 0 | 0 | 0 |  |  |  | 6187.4 |  | 2444.7881 |  | 0.46055 | 0
53 | 502.008 | 0 | 0 | 254.4903 | 3181.1286 | 3181.1286 | 0.35985 | 0.451 | 0.49979 | 0 | 0 | 0 |  |  |  | 6275.1 |  | 3181.1286 |  | 0.49979 | 0
54 | 546.056 | 0 | 0 | 403.1705 | 5039.6316 | 5039.6316 | 0.38478 | 0.429 | 0.53441 | 0 | 0 | 0 |  |  |  | 6825.7 |  | 5039.6316 |  | 0.53441 | 0
55 | 602.688 | 0 | 0 | 722.5695 | 9032.1193 | 9032.1193 | 0.39369 | 0.402 | 0.54679 | 0 | 0 | 0 |  |  |  | 7533.6 |  | 9032.1193 |  | 0.54679 | 0
56 | 673.352 | 0 | 0 | 1484.3775 | 18554.7189 | 18554.7189 | 0.39235 | 0.382 | 0.54493 | 0.0204 | 0.0027 | 0.0027 |  |  |  | 8416.9 |  | 18554.7189 |  | 0.54493 | 0.0027
57 | 698.672 | 0 | 0 | 2118.3712 | 26479.6399 | 26479.6399 | 0.38997 | 0.346 | 0.54162 | 0.19855 | 0.0653 | 0.0653 |  |  |  | 8733.4 |  | 26479.6399 |  | 0.54162 | 0.0653
58 | 724.264 | 0 | 0 | 2248.5331 | 28106.6638 | 28106.6638 | 0.33959 | 0.302 | 0.47166 | 0.40255 | 0.17545 | 0.17545 |  |  |  | 9053.3 |  | 28106.6638 |  | 0.47166 | 0.17545
59 | 736.056 | 0 | 0 | 2080.763 | 26009.5379 | 26009.5379 | 0.27799 | 0.257 | 0.3861 | 0.57115 | 0.30735 | 0.30735 |  |  |  | 9200.7 |  | 26009.5379 |  | 0.3861 | 0.30735
60 | 744.96 | 0 | 0 | 1897.7421 | 23721.7758 | 23721.7758 | 0.22841 | 0.213 | 0.31724 | 0.665 | 0.3876 | 0.3876 |  |  |  | 9312 |  | 23721.7758 |  | 0.31724 | 0.3876
61 | 739.2 | 0 | 0 | 1787.9744 | 22349.6806 | 22349.6806 | 0.18159 | 0.191 | 0.25221 | 0.67995 | 0.3944 | 0.3944 |  |  |  | 9240 |  | 22349.6806 |  | 0.25221 | 0.3944
62 | 734.432 | 0 | 0 | 1570.9695 | 19637.1192 | 19637.1192 | 0.13042 | 0.184 | 0.18114 | 0.62965 | 0.35765 | 0.35765 |  |  |  | 9180.4 |  | 19637.1192 |  | 0.18114 | 0.35765
63 | 724.536 | 0 | 0 | 1379.1492 | 17239.365 | 17239.365 | 0.070312 | 0.183 | 0.097655 | 0.5127 | 0.2584 | 0.2584 |  |  |  | 9056.7 |  | 17239.365 |  | 0.097655 | 0.2584
64 | 723.536 | 0 | 0 | 1294.0004 | 16175.0048 | 16175.0048 | 0.046328 | 0.193 | 0.064345 | 0.32775 | 0.12105 | 0.12105 |  |  |  | 9044.2 |  | 16175.0048 |  | 0.064345 | 0.12105
65 | 738.744 | 0 | 0 | 1412.1604 | 17652.0052 | 17652.0052 | 0.063112 | 0.2 | 0.087655 | 0.09385 | 0.0177 | 0.0177 |  |  |  | 9234.3 |  | 17652.0052 |  | 0.087655 | 0.0177
66 | 762.376 | 0 | 0 | 1565.1078 | 19563.8471 | 19563.8471 | 0.11361 | 0.223 | 0.15779 | 0 | 0 | 0 |  |  |  | 9529.7 |  | 19563.8471 |  | 0.15779 | 0
67 | 748.944 | 0 | 0 | 1628.4451 | 20355.5639 | 20355.5639 | 0.19127 | 0.323 | 0.26566 | 0 | 0 | 0 |  |  |  | 9361.8 |  | 20355.5639 |  | 0.26566 | 0
68 | 704.456 | 0 | 0 | 1595.5181 | 19943.9758 | 19943.9758 | 0.27839 | 0.315 | 0.38666 | 0 | 0 | 0 |  |  |  | 8805.7 |  | 19943.9758 |  | 0.38666 | 0
69 | 666.56 | 0 | 0 | 1536.1396 | 19201.7455 | 19201.7455 | 0.36556 | 0.312 | 0.50772 | 0 | 0 | 0 |  |  |  | 8332 |  | 19201.7455 |  | 0.50772 | 0
70 | 626.216 | 0 | 0 | 1551.4133 | 19392.666 | 19392.666 | 0.43873 | 0.284 | 0.60934 | 0 | 0 | 0 |  |  |  | 7827.7 |  | 19392.666 |  | 0.60934 | 0
71 | 619.752 | 0 | 0 | 1314.5209 | 16431.5113 | 16431.5113 | 0.49367 | 0.264 | 0.68566 | 0 | 0 | 0 |  |  |  | 7746.9 |  | 16431.5113 |  | 0.68566 | 0
72 | 583.384 | 0 | 0 | 932.7408 | 11659.2595 | 11659.2595 | 0.53171 | 0.215 | 0.73848 | 0 | 0 | 0 |  |  |  | 7292.3 |  | 11659.2595 |  | 0.73848 | 0
73 | 553.216 | 0 | 0 | 501.0628 | 6263.2848 | 6263.2848 | 0.55626 | 0.246 | 0.77259 | 0 | 0 | 0 |  |  |  | 6915.2 |  | 6263.2848 |  | 0.77259 | 0
74 | 532.688 | 0 | 0 | 226.6256 | 2832.8205 | 2832.8205 | 0.57228 | 0.277 | 0.79483 | 0 | 0 | 0 |  |  |  | 6658.6 |  | 2832.8205 |  | 0.79483 | 0
75 | 521.416 | 0 | 0 | 181.6753 | 2270.9418 | 2270.9418 | 0.5872 | 0.308 | 0.81555 | 0 | 0 | 0 |  |  |  | 6517.7 |  | 2270.9418 |  | 0.81555 | 0
76 | 509.24 | 0 | 0 | 169.99 | 2124.875 | 2124.875 | 0.59787 | 0.367 | 0.83038 | 0 | 0 | 0 |  |  |  | 6365.5 |  | 2124.875 |  | 0.83038 | 0
77 | 519.92 | 0 | 0 | 218.444 | 2730.5502 | 2730.5502 | 0.60877 | 0.41 | 0.84552 | 0 | 0 | 0 |  |  |  | 6499 |  | 2730.5502 |  | 0.84552 | 0
78 | 558.56 | 0 | 0 | 350.5849 | 4382.311 | 4382.311 | 0.61985 | 0.428 | 0.8609 | 0 | 0 | 0 |  |  |  | 6982 |  | 4382.311 |  | 0.8609 | 0
79 | 619.208 | 0 | 0 | 659.645 | 8245.562 | 8245.562 | 0.63263 | 0.42 | 0.87866 | 0 | 0 | 0 |  |  |  | 7740.1 |  | 8245.562 |  | 0.87866 | 0
80 | 687.936 | 0 | 0 | 1426.993 | 17837.4127 | 17837.4127 | 0.64837 | 0.421 | 0.90052 | 0.01495 | 0.00135 | 0.00135 |  |  |  | 8599.2 |  | 17837.4127 |  | 0.90052 | 0.00135
81 | 718.832 | 0 | 0 | 2088.7458 | 26109.3228 | 26109.3228 | 0.66334 | 0.422 | 0.92131 | 0.1224 | 0.07345 | 0.07345 |  |  |  | 8985.4 |  | 26109.3228 |  | 0.92131 | 0.07345
82 | 740.928 | 0 | 0 | 2219.0395 | 27737.9933 | 27737.9933 | 0.67516 | 0.398 | 0.93772 | 0.2747 | 0.17815 | 0.17815 |  |  |  | 9261.6 |  | 27737.9933 |  | 0.93772 | 0.17815
83 | 748.12 | 0 | 0 | 2040.3971 | 25504.9642 | 25504.9642 | 0.68169 | 0.367 | 0.94679 | 0.461 | 0.272 | 0.272 |  |  |  | 9351.5 |  | 25504.9642 |  | 0.94679 | 0.272
84 | 750.704 | 0 | 0 | 1818.7871 | 22734.8383 | 22734.8383 | 0.68889 | 0.381 | 0.95679 | 0.5535 | 0.29645 | 0.29645 |  |  |  | 9383.8 |  | 22734.8383 |  | 0.95679 | 0.29645
85 | 740.12 | 0 | 0 | 1644.3397 | 20554.2468 | 20554.2468 | 0.69842 | 0.409 | 0.97003 | 0.5494 | 0.27335 | 0.27335 |  |  |  | 9251.5 |  | 20554.2468 |  | 0.97003 | 0.27335
86 | 726.456 | 0 | 0 | 1400.4168 | 17505.2103 | 17505.2103 | 0.70361 | 0.41 | 0.97724 | 0.4896 | 0.24205 | 0.24205 |  |  |  | 9080.7 |  | 17505.2103 |  | 0.97724 | 0.24205
87 | 720.92 | 0 | 0 | 1213.561 | 15169.5129 | 15169.5129 | 0.70116 | 0.413 | 0.97383 | 0.37535 | 0.19855 | 0.19855 |  |  |  | 9011.5 |  | 15169.5129 |  | 0.97383 | 0.19855
88 | 717.584 | 0 | 0 | 1128.0029 | 14100.0357 | 14100.0357 | 0.70016 | 0.425 | 0.97245 | 0.2271 | 0.10605 | 0.10605 |  |  |  | 8969.8 |  | 14100.0357 |  | 0.97245 | 0.10605
89 | 738.168 | 0 | 0 | 1296.3908 | 16204.8847 | 16204.8847 | 0.70175 | 0.432 | 0.97466 | 0.068 | 0.0177 | 0.0177 |  |  |  | 9227.1 |  | 16204.8847 |  | 0.97466 | 0.0177
90 | 764.648 | 0 | 0 | 1503.6345 | 18795.431 | 18795.431 | 0.70287 | 0.42 | 0.97621 | 0 | 0 | 0 |  |  |  | 9558.1 |  | 18795.431 |  | 0.97621 | 0
91 | 750.128 | 0 | 0 | 1599.9481 | 19999.351 | 19999.351 | 0.69815 | 0.414 | 0.96966 | 0 | 0 | 0 |  |  |  | 9376.6 |  | 19999.351 |  | 0.96966 | 0
92 | 704.64 | 0 | 0 | 1597.9031 | 19973.7891 | 19973.7891 | 0.68767 | 0.41 | 0.9551 | 0 | 0 | 0 |  |  |  | 8808 |  | 19973.7891 |  | 0.9551 | 0
93 | 666.36 | 0 | 0 | 1565.6413 | 19570.5165 | 19570.5165 | 0.67792 | 0.396 | 0.94155 | 0 | 0 | 0 |  |  |  | 8329.5 |  | 19570.5165 |  | 0.94155 | 0
94 | 622.44 | 0 | 0 | 1600.5488 | 20006.8601 | 20006.8601 | 0.67037 | 0.371 | 0.93107 | 0 | 0 | 0 |  |  |  | 7780.5 |  | 20006.8601 |  | 0.93107 | 0
95 | 616.168 | 0 | 0 | 1366.6914 | 17083.642 | 17083.642 | 0.67072 | 0.362 | 0.93155 | 0 | 0 | 0 |  |  |  | 7702.1 |  | 17083.642 |  | 0.93155 | 0
96 | 575.832 | 0 | 0 | 976.8256 | 12210.3194 | 12210.3194 | 0.66632 | 0.367 | 0.92545 | 0 | 0 | 0 |  |  |  | 7197.9 |  | 12210.3194 |  | 0.92545 | 0
97 | 552.792 | 0 | 0 | 546.7166 | 6833.9574 | 6833.9574 | 0.64907 | 0.388 | 0.90148 | 0 | 0 | 0 |  |  |  | 6909.9 |  | 6833.9574 |  | 0.90148 | 0
98 | 527.952 | 0 | 0 | 215.1155 | 2688.9434 | 2688.9434 | 0.61667 | 0.398 | 0.85648 | 0 | 0 | 0 |  |  |  | 6599.4 |  | 2688.9434 |  | 0.85648 | 0
99 | 510.12 | 0 | 0 | 213.9685 | 2674.6063 | 2674.6063 | 0.5795 | 0.429 | 0.80486 | 0 | 0 | 0 |  |  |  | 6376.5 |  | 2674.6063 |  | 0.80486 | 0
100 | 497.936 | 0 | 0 | 236.313 | 2953.9127 | 2953.9127 | 0.54601 | 0.491 | 0.75834 | 0 | 0 | 0 |  |  |  | 6224.2 |  | 2953.9127 |  | 0.75834 | 0
101 | 500.744 | 0 | 0 | 305.9818 | 3824.7722 | 3824.7722 | 0.51525 | 0.557 | 0.71562 | 0 | 0 | 0 |  |  |  | 6259.3 |  | 3824.7722 |  | 0.71562 | 0
102 | 517.584 | 0 | 0 | 515.3574 | 6441.9677 | 6441.9677 | 0.48841 | 0.627 | 0.67834 | 0 | 0 | 0 |  |  |  | 6469.8 |  | 6441.9677 |  | 0.67834 | 0
103 | 542.888 | 0 | 0 | 1001.5882 | 12519.8525 | 12519.8525 | 0.48153 | 0.683 | 0.66879 | 0 | 0 | 0 |  |  |  | 6786.1 |  | 12519.8525 |  | 0.66879 | 0
104 | 600.224 | 0 | 0 | 1957.3499 | 24466.8739 | 24466.8739 | 0.50231 | 0.728 | 0.69766 | 0.0109 | 0.0068 | 0.0068 |  |  |  | 7502.8 |  | 24466.8739 |  | 0.69766 | 0.0068
105 | 637.152 | 0 | 0 | 2251.7368 | 28146.7105 | 28146.7105 | 0.52349 | 0.777 | 0.72707 | 0.09385 | 0.12105 | 0.12105 |  |  |  | 7964.4 |  | 28146.7105 |  | 0.72707 | 0.12105
106 | 674.08 | 0 | 0 | 2125.6665 | 26570.8317 | 26570.8317 | 0.53369 | 0.808 | 0.74124 | 0.21485 | 0.26385 | 0.26385 |  |  |  | 8426 |  | 26570.8317 |  | 0.74124 | 0.26385
107 | 694.992 | 0 | 0 | 1805.2539 | 22565.6738 | 22565.6738 | 0.52143 | 0.788 | 0.72421 | 0.36175 | 0.37535 | 0.37535 |  |  |  | 8687.4 |  | 22565.6738 |  | 0.72421 | 0.37535
108 | 703.744 | 0 | 0 | 1643.1195 | 20538.9937 | 20538.9937 | 0.49394 | 0.782 | 0.68603 | 0.45695 | 0.42565 | 0.42565 |  |  |  | 8796.8 |  | 20538.9937 |  | 0.68603 | 0.42565
109 | 698.584 | 0 | 0 | 1466.6464 | 18333.0806 | 18333.0806 | 0.46636 | 0.769 | 0.64772 | 0.48005 | 0.4474 | 0.4474 |  |  |  | 8732.3 |  | 18333.0806 |  | 0.64772 | 0.4474
110 | 682.464 | 0 | 0 | 1314.5815 | 16432.2683 | 16432.2683 | 0.44151 | 0.746 | 0.61321 | 0.4719 | 0.4202 | 0.4202 |  |  |  | 8530.8 |  | 16432.2683 |  | 0.61321 | 0.4202
111 | 671.12 | 0 | 0 | 1140.5604 | 14257.0055 | 14257.0055 | 0.42237 | 0.733 | 0.58662 | 0.40255 | 0.3359 | 0.3359 |  |  |  | 8389 |  | 14257.0055 |  | 0.58662 | 0.3359
112 | 671.64 | 0 | 0 | 1230.2396 | 15377.9945 | 15377.9945 | 0.4035 | 0.734 | 0.56041 | 0.26655 | 0.1972 | 0.1972 |  |  |  | 8395.5 |  | 15377.9945 |  | 0.56041 | 0.1972
113 | 685.68 | 0 | 0 | 1461.0026 | 18262.5324 | 18262.5324 | 0.40243 | 0.744 | 0.55893 | 0.0843 | 0.0381 | 0.0381 |  |  |  | 8571 |  | 18262.5324 |  | 0.55893 | 0.0381
114 | 708.528 | 0 | 0 | 1717.4197 | 21467.7458 | 21467.7458 | 0.43349 | 0.739 | 0.60207 | 0 | 0 | 0 |  |  |  | 8856.6 |  | 21467.7458 |  | 0.60207 | 0
115 | 688.472 | 0 | 0 | 1878.02 | 23475.2497 | 23475.2497 | 0.49275 | 0.729 | 0.68438 | 0 | 0 | 0 |  |  |  | 8605.9 |  | 23475.2497 |  | 0.68438 | 0
116 | 639.888 | 0 | 0 | 1824.0803 | 22801.0036 | 22801.0036 | 0.54328 | 0.685 | 0.75455 | 0 | 0 | 0 |  |  |  | 7998.6 |  | 22801.0036 |  | 0.75455 | 0
117 | 611.016 | 0 | 0 | 1785.2067 | 22315.0833 | 22315.0833 | 0.5717 | 0.681 | 0.79403 | 0 | 0 | 0 |  |  |  | 7637.7 |  | 22315.0833 |  | 0.79403 | 0
118 | 568.584 | 0 | 0 | 1787.0403 | 22338.0039 | 22338.0039 | 0.59633 | 0.737 | 0.82824 | 0 | 0 | 0 |  |  |  | 7107.3 |  | 22338.0039 |  | 0.82824 | 0
119 | 561.552 | 0 | 0 | 1540.4814 | 19256.0173 | 19256.0173 | 0.61518 | 0.793 | 0.85441 | 0 | 0 | 0 |  |  |  | 7019.4 |  | 19256.0173 |  | 0.85441 | 0
120 | 527.608 | 0 | 0 | 1028.7761 | 12859.7019 | 12859.7019 | 0.62628 | 0.826 | 0.86983 | 0 | 0 | 0 |  |  |  | 6595.1 |  | 12859.7019 |  | 0.86983 | 0
121 | 501.096 | 0 | 0 | 520.8938 | 6511.1723 | 6511.1723 | 0.63323 | 0.817 | 0.87948 | 0 | 0 | 0 |  |  |  | 6263.7 |  | 6511.1723 |  | 0.87948 | 0
122 | 482.232 | 0 | 0 | 184.6746 | 2308.4331 | 2308.4331 | 0.64055 | 0.769 | 0.88966 | 0 | 0 | 0 |  |  |  | 6027.9 |  | 2308.4331 |  | 0.88966 | 0
123 | 470.344 | 0 | 0 | 176.5503 | 2206.8781 | 2206.8781 | 0.64944 | 0.75 | 0.902 | 0 | 0 | 0 |  |  |  | 5879.3 |  | 2206.8781 |  | 0.902 | 0
124 | 456.92 | 0 | 0 | 193.2844 | 2416.0545 | 2416.0545 | 0.65014 | 0.773 | 0.90297 | 0 | 0 | 0 |  |  |  | 5711.5 |  | 2416.0545 |  | 0.90297 | 0
125 | 451.264 | 0 | 0 | 254.3978 | 3179.9723 | 3179.9723 | 0.64887 | 0.845 | 0.90121 | 0 | 0 | 0 |  |  |  | 5640.8 |  | 3179.9723 |  | 0.90121 | 0
126 | 467.36 | 0 | 0 | 466.5678 | 5832.0971 | 5832.0971 | 0.65046 | 0.843 | 0.90341 | 0 | 0 | 0 |  |  |  | 5842 |  | 5832.0971 |  | 0.90341 | 0
127 | 485.024 | 0 | 0 | 974.8856 | 12186.0704 | 12186.0704 | 0.65068 | 0.837 | 0.90372 | 0 | 0 | 0 |  |  |  | 6062.8 |  | 12186.0704 |  | 0.90372 | 0
128 | 529.8 | 0 | 0 | 1961.6896 | 24521.1202 | 24521.1202 | 0.64668 | 0.846 | 0.89817 | 0.0245 | 0.00815 | 0.00815 |  |  |  | 6622.5 |  | 24521.1202 |  | 0.89817 | 0.00815
129 | 561.592 | 0 | 0 | 2257.7633 | 28222.0414 | 28222.0414 | 0.64063 | 0.854 | 0.88976 | 0.1591 | 0.1156 | 0.1156 |  |  |  | 7019.9 |  | 28222.0414 |  | 0.88976 | 0.1156
130 | 593.184 | 0 | 0 | 2135.5246 | 26694.0574 | 26694.0574 | 0.63432 | 0.87 | 0.881 | 0.3182 | 0.25295 | 0.25295 |  |  |  | 7414.8 |  | 26694.0574 |  | 0.881 | 0.25295
131 | 619.864 | 0 | 0 | 1814.4394 | 22680.4926 | 22680.4926 | 0.62727 | 0.878 | 0.87121 | 0.4624 | 0.3944 | 0.3944 |  |  |  | 7748.3 |  | 22680.4926 |  | 0.87121 | 0.3944
132 | 635.408 | 0 | 0 | 1655.2163 | 20690.2032 | 20690.2032 | 0.62146 | 0.884 | 0.86314 | 0.49365 | 0.49365 | 0.49365 |  |  |  | 7942.6 |  | 20690.2032 |  | 0.86314 | 0.49365
133 | 625.096 | 0 | 0 | 1476.6685 | 18458.3561 | 18458.3561 | 0.61036 | 0.9 | 0.84772 | 0.52495 | 0.52495 | 0.52495 |  |  |  | 7813.7 |  | 18458.3561 |  | 0.84772 | 0.52495
134 | 610.88 | 0 | 0 | 1291.1723 | 16139.654 | 16139.654 | 0.58355 | 0.915 | 0.81048 | 0.4814 | 0.4814 | 0.4814 |  |  |  | 7636 |  | 16139.654 |  | 0.81048 | 0.4814
135 | 598.312 | 0 | 0 | 1087.5991 | 13594.9887 | 13594.9887 | 0.53379 | 0.918 | 0.74138 | 0.3658 | 0.3658 | 0.3658 |  |  |  | 7478.9 |  | 13594.9887 |  | 0.74138 | 0.3658
136 | 601.336 | 0 | 0 | 1185.6639 | 14820.7992 | 14820.7992 | 0.47952 | 0.924 | 0.666 | 0.204 | 0.204 | 0.204 |  |  |  | 7516.7 |  | 14820.7992 |  | 0.666 | 0.204
137 | 622.952 | 0 | 0 | 1451.9235 | 18149.0432 | 18149.0432 | 0.43642 | 0.926 | 0.60614 | 0.04215 | 0.04215 | 0.04215 |  |  |  | 7786.9 |  | 18149.0432 |  | 0.60614 | 0.04215
138 | 648.304 | 0 | 0 | 1742.8514 | 21785.643 | 21785.643 | 0.38309 | 0.922 | 0.53207 | 0 | 0 | 0 |  |  |  | 8103.8 |  | 21785.643 |  | 0.53207 | 0
139 | 645.52 | 0 | 0 | 1922.8508 | 24035.6348 | 24035.6348 | 0.3349 | 0.921 | 0.46514 | 0 | 0 | 0 |  |  |  | 8069 |  | 24035.6348 |  | 0.46514 | 0
140 | 619.328 | 0 | 0 | 1882.053 | 23525.6629 | 23525.6629 | 0.30861 | 0.918 | 0.42862 | 0 | 0 | 0 |  |  |  | 7741.6 |  | 23525.6629 |  | 0.42862 | 0
141 | 597.52 | 0 | 0 | 1857.2705 | 23215.8816 | 23215.8816 | 0.31469 | 0.901 | 0.43707 | 0 | 0 | 0 |  |  |  | 7469 |  | 23215.8816 |  | 0.43707 | 0
142 | 569.592 | 0 | 0 | 1877.7952 | 23472.4402 | 23472.4402 | 0.32822 | 0.893 | 0.45586 | 0 | 0 | 0 |  |  |  | 7119.9 |  | 23472.4402 |  | 0.45586 | 0
143 | 574.352 | 0 | 0 | 1626.474 | 20330.9256 | 20330.9256 | 0.33458 | 0.894 | 0.46469 | 0 | 0 | 0 |  |  |  | 7179.4 |  | 20330.9256 |  | 0.46469 | 0
144 | 540.28 | 0 | 0 | 1091.855 | 13648.1876 | 13648.1876 | 0.33492 | 0.896 | 0.46517 | 0 | 0 | 0 |  |  |  | 6753.5 |  | 13648.1876 |  | 0.46517 | 0
145 | 510.952 | 0 | 0 | 536.3883 | 6704.8538 | 6704.8538 | 0.32887 | 0.881 | 0.45676 | 0 | 0 | 0 |  |  |  | 6386.9 |  | 6704.8538 |  | 0.45676 | 0
146 | 487.168 | 0 | 0 | 263.1451 | 3289.3143 | 3289.3143 | 0.309 | 0.857 | 0.42917 | 0 | 0 | 0 |  |  |  | 6089.6 |  | 3289.3143 |  | 0.42917 | 0
147 | 476.92 | 0 | 0 | 225.5813 | 2819.7665 | 2819.7665 | 0.27847 | 0.849 | 0.38676 | 0 | 0 | 0 |  |  |  | 5961.5 |  | 2819.7665 |  | 0.38676 | 0
148 | 470 | 0 | 0 | 227.3756 | 2842.1947 | 2842.1947 | 0.26633 | 0.851 | 0.3699 | 0 | 0 | 0 |  |  |  | 5875 |  | 2842.1947 |  | 0.3699 | 0
149 | 485.88 | 0 | 0 | 294.5855 | 3682.3183 | 3682.3183 | 0.2666 | 0.847 | 0.37028 | 0 | 0 | 0 |  |  |  | 6073.5 |  | 3682.3183 |  | 0.37028 | 0
150 | 551.584 | 0 | 0 | 452.7498 | 5659.3724 | 5659.3724 | 0.26687 | 0.829 | 0.37066 | 0 | 0 | 0 |  |  |  | 6894.8 |  | 5659.3724 |  | 0.37066 | 0
151 | 652.944 | 0 | 0 | 774.8154 | 9685.1929 | 9685.1929 | 0.2663 | 0.816 | 0.36986 | 0 | 0 | 0 |  |  |  | 8161.8 |  | 9685.1929 |  | 0.36986 | 0
152 | 743.344 | 0 | 0 | 1516.8004 | 18960.0046 | 18960.0046 | 0.26714 | 0.794 | 0.37103 | 0.0095 | 0.0095 | 0.0095 |  |  |  | 9291.8 |  | 18960.0046 |  | 0.37103 | 0.0095
153 | 767.544 | 0 | 0 | 2131.8593 | 26648.2417 | 26648.2417 | 0.27447 | 0.759 | 0.38121 | 0.1496 | 0.1496 | 0.1496 |  |  |  | 9594.3 |  | 26648.2417 |  | 0.38121 | 0.1496
154 | 778.264 | 0 | 0 | 2261.9501 | 28274.3768 | 28274.3768 | 0.26717 | 0.722 | 0.37107 | 0.2992 | 0.2992 | 0.2992 |  |  |  | 9728.3 |  | 28274.3768 |  | 0.37107 | 0.2992
155 | 787.688 | 0 | 0 | 2094.5186 | 26181.4823 | 26181.4823 | 0.26998 | 0.677 | 0.37497 | 0.4202 | 0.4202 | 0.4202 |  |  |  | 9846.1 |  | 26181.4823 |  | 0.37497 | 0.4202
156 | 794.2 | 0 | 0 | 1925.4296 | 24067.8701 | 24067.8701 | 0.28902 | 0.628 | 0.40141 | 0.495 | 0.495 | 0.495 |  |  |  | 9927.5 |  | 24067.8701 |  | 0.40141 | 0.495
157 | 787.432 | 0 | 0 | 1840.7837 | 23009.7962 | 23009.7962 | 0.2991 | 0.574 | 0.41541 | 0.50725 | 0.50725 | 0.50725 |  |  |  | 9842.9 |  | 23009.7962 |  | 0.41541 | 0.50725
158 | 783 | 0 | 0 | 1637.3022 | 20466.2779 | 20466.2779 | 0.29741 | 0.494 | 0.41307 | 0.45965 | 0.45965 | 0.45965 |  |  |  | 9787.5 |  | 20466.2779 |  | 0.41307 | 0.45965
159 | 774.848 | 0 | 0 | 1435.7508 | 17946.8849 | 17946.8849 | 0.29336 | 0.401 | 0.40745 | 0.34 | 0.34 | 0.34 |  |  |  | 9685.6 |  | 17946.8849 |  | 0.40745 | 0.34
160 | 774.864 | 0 | 0 | 1326.501 | 16581.2626 | 16581.2626 | 0.35496 | 0.325 | 0.493 | 0.17815 | 0.17815 | 0.17815 |  |  |  | 9685.8 |  | 16581.2626 |  | 0.493 | 0.17815
161 | 784.808 | 0 | 0 | 1503.5569 | 18794.4618 | 18794.4618 | 0.43915 | 0.287 | 0.60993 | 0.03535 | 0.03535 | 0.03535 |  |  |  | 9810.1 |  | 18794.4618 |  | 0.60993 | 0.03535
162 | 799.888 | 0 | 0 | 1732.818 | 21660.2247 | 21660.2247 | 0.48511 | 0.261 | 0.67376 | 0 | 0 | 0 |  |  |  | 9998.6 |  | 21660.2247 |  | 0.67376 | 0
163 | 787.552 | 0 | 0 | 1819.2191 | 22740.2382 | 22740.2382 | 0.50127 | 0.249 | 0.69621 | 0 | 0 | 0 |  |  |  | 9844.4 |  | 22740.2382 |  | 0.69621 | 0
164 | 742.088 | 0 | 0 | 1785.3681 | 22317.1014 | 22317.1014 | 0.49437 | 0.234 | 0.68662 | 0 | 0 | 0 |  |  |  | 9276.1 |  | 22317.1014 |  | 0.68662 | 0
165 | 700.896 | 0 | 0 | 1717.5066 | 21468.8328 | 21468.8328 | 0.46748 | 0.218 | 0.64928 | 0 | 0 | 0 |  |  |  | 8761.2 |  | 21468.8328 |  | 0.64928 | 0
166 | 648.224 | 0 | 0 | 1734.151 | 21676.8875 | 21676.8875 | 0.40514 | 0.21 | 0.56269 | 0 | 0 | 0 |  |  |  | 8102.8 |  | 21676.8875 |  | 0.56269 | 0
167 | 631.112 | 0 | 0 | 1476.9399 | 18461.7483 | 18461.7483 | 0.34006 | 0.229 | 0.47231 | 0 | 0 | 0 |  |  |  | 7888.9 |  | 18461.7483 |  | 0.47231 | 0
168 | 594.44 | 0 | 0 | 1039.9264 | 12999.0803 | 12999.0803 | 0.2983 | 0.282 | 0.41431 | 0 | 0 | 0 |  |  |  | 7430.5 |  | 12999.0803 |  | 0.41431 | 0
SUM P | Power Demand Node 1: 103284.464; Heat Demand Node 1: 217909.1258
SUM € | Power Demand Node 1: 1032.8446; Heat Demand Node 1: 2179.0913
LCOE | Power Demand Node 1: 10000; Power Demand Node 2: € / MWh; Heat Demand Node 1: 10000; Heat Demand Node 2: € / MWh
[14 empty] | 0.57795 | 0.52085 | 0.3944 | 0.21625 | 0.0503 | 0 | 0 | 0 | 0 | 0 | 0 | 0 | 0 | 0 | 0 | 0 | 0 | 0 | 0 | 0.01225 | 0.10605 | 0.2407 | 0.37125 | 0.461 | 0.4814 | 0.427 | 0.31005 | 0.15775 | 0.0272 | 0 | 0 | 0 | 0 | 0 | 0 | 0 | 0 | 0 | 0 | 0 | 0 | 0 | 0 | 0.0041 | 0.08025 | 0.21215 | 0.3672 | 0.5018 | 0.54535 | 0.4964 | 0.38895 | 0.2312 | 0.0612 | 0 | 0 | 0 | 0 | 0 | 0 | 0 | 0 | 0 | 0 | 0 | 0 | 0 | 0 | 0.0204 | 0.19855 | 0.40255 | 0.57115 | 0.665 | 0.67995 | 0.62965 | 0.5127 | 0.32775 | 0.09385 | 0 | 0 | 0 | 0 | 0 | 0 | 0 | 0 | 0 | 0 | 0 | 0 | 0 | 0 | 0.01495 | 0.1224 | 0.2747 | 0.461 | 0.5535 | 0.5494 | 0.4896 | 0.37535 | 0.2271 | 0.068 | 0 | 0 | 0 | 0 | 0 | 0 | 0 | 0 | 0 | 0 | 0 | 0 | 0 | 0 | 0.0109 | 0.09385 | 0.21485 | 0.36175 | 0.45695 | 0.48005 | 0.4719 | 0.40255 | 0.26655 | 0.0843 | 0 | 0 | 0 | 0 | 0 | 0 | 0 | 0 | 0 | 0 | 0 | 0 | 0 | 0 | 0.0245 | 0.1591 | 0.3182 | 0.4624

## Berechnungen
Berechnungen für die einzelnen Knoten |  |  |  | BESS wird nur mit REN excess geladen; fehlendes energie wird mit CCGT ausgeglichen soweit vorhanden ist.
Knoten 1
|  | Wärmepumpe | Biomasse | Gas
| Technologie Share | #DIV/0! | #DIV/0! | #DIV/0! | [24 empty] | Knoten 2 | "Offshore Windfarm"
Wärmesektor |  | Tatsächliche Produktion | [5 empty] | Power Sector
Stunde | fehlene Heizkapazität | Wärmepumpe | Biomasse | Gas | Strombedarf für Wärme | CO2 Emmissions Heating | OM Costs Heating | Gesamter Strombedarf | Windkraft | Solar PV | Offshore-Wind | Max CCGT | MaxStorLevel | Charge? (Charge = 1; dis =0) | Storage ChargePotential | StoragDisChDemand | Storage Level | ActualCh | Speicher entladen | CCGT Demand | Gasturbine | nicht bereitgestellte Energie | Curtailment | Speicher laden | Abregelung | checksum | CO2PowerSec |  |  | Wind Production | Transmission Capacity | ActualTransmission |  |  | OM Costs Power
1 | 1016.8312 | 0 | 0 | 0 | 0 | 0 | 10168312.146 | 485.992 | 0 | 0 | 0 | 0 | 0 | 0 | 0 | 485.992 | 0 | 0 | 0 | 485.992 | 0 | 485.992 | 0 | 0 | 0 | 0 | 0 |  |  | 0 | 0 | 0 |  |  | 4859920
2 | 878.9579 | 0 | 0 | 0 | 0 | 0 | 8789579.3434 | 468.2 | 0 | 0 | 0 | 0 | 0 | 0 | 0 | 468.2 | 0 | 0 | 0 | 468.2 | 0 | 468.2 | 0 | 0 | 0 | 0 | 0 |  |  | 0 | 0 | 0 |  |  | 4682000
3 | 888.3099 | 0 | 0 | 0 | 0 | 0 | 8883099.2639 | 449.536 | 0 | 0 | 0 | 0 | 0 | 0 | 0 | 449.536 | 0 | 0 | 0 | 449.536 | 0 | 449.536 | 0 | 0 | 0 | 0 | 0 |  |  | 0 | 0 | 0 |  |  | 4495360
4 | 864.0905 | 0 | 0 | 0 | 0 | 0 | 8640905.1965 | 425.912 | 0 | 0 | 0 | 0 | 0 | 0 | 0 | 425.912 | 0 | 0 | 0 | 425.912 | 0 | 425.912 | 0 | 0 | 0 | 0 | 0 |  |  | 0 | 0 | 0 |  |  | 4259120
5 | 842.6947 | 0 | 0 | 0 | 0 | 0 | 8426946.7197 | 421.864 | 0 | 0 | 0 | 0 | 0 | 0 | 0 | 421.864 | 0 | 0 | 0 | 421.864 | 0 | 421.864 | 0 | 0 | 0 | 0 | 0 |  |  | 0 | 0 | 0 |  |  | 4218640
6 | 973.9127 | 0 | 0 | 0 | 0 | 0 | 9739126.5143 | 435.12 | 0 | 0 | 0 | 0 | 0 | 0 | 0 | 435.12 | 0 | 0 | 0 | 435.12 | 0 | 435.12 | 0 | 0 | 0 | 0 | 0 |  |  | 0 | 0 | 0 |  |  | 4351200
7 | 1325.299 | 0 | 0 | 0 | 0 | 0 | 13252990.185 | 441.328 | 0 | 0 | 0 | 0 | 0 | 0 | 0 | 441.328 | 0 | 0 | 0 | 441.328 | 0 | 441.328 | 0 | 0 | 0 | 0 | 0 |  |  | 0 | 0 | 0 |  |  | 4413280
8 | 2094.9417 | 0 | 0 | 0 | 0 | 0 | 20949416.5453 | 475.832 | 0 | 0 | 0 | 0 | 0 | 0 | 0 | 475.832 | 0 | 0 | 0 | 475.832 | 0 | 475.832 | 0 | 0 | 0 | 0 | 0 |  |  | 0 | 0 | 0 |  |  | 4758320
9 | 2298.8241 | 0 | 0 | 0 | 0 | 0 | 22988240.6403 | 496.296 | 0 | 0 | 0 | 0 | 0 | 0 | 0 | 496.296 | 0 | 0 | 0 | 496.296 | 0 | 496.296 | 0 | 0 | 0 | 0 | 0 |  |  | 0 | 0 | 0 |  |  | 4962960
10 | 2105.4463 | 0 | 0 | 0 | 0 | 0 | 21054462.6661 | 523.536 | 0 | 0 | 0 | 0 | 0 | 0 | 0 | 523.536 | 0 | 0 | 0 | 523.536 | 0 | 523.536 | 0 | 0 | 0 | 0 | 0 |  |  | 0 | 0 | 0 |  |  | 5235360
11 | 1744.9242 | 0 | 0 | 0 | 0 | 0 | 17449241.9576 | 550.736 | 0 | 0 | 0 | 0 | 0 | 0 | 0 | 550.736 | 0 | 0 | 0 | 550.736 | 0 | 550.736 | 0 | 0 | 0 | 0 | 0 |  |  | 0 | 0 | 0 |  |  | 5507360
12 | 1549.9925 | 0 | 0 | 0 | 0 | 0 | 15499924.7564 | 565.104 | 0 | 0 | 0 | 0 | 0 | 0 | 0 | 565.104 | 0 | 0 | 0 | 565.104 | 0 | 565.104 | 0 | 0 | 0 | 0 | 0 |  |  | 0 | 0 | 0 |  |  | 5651040
13 | 1407.2205 | 0 | 0 | 0 | 0 | 0 | 14072204.8536 | 564.928 | 0 | 0 | 0 | 0 | 0 | 0 | 0 | 564.928 | 0 | 0 | 0 | 564.928 | 0 | 564.928 | 0 | 0 | 0 | 0 | 0 |  |  | 0 | 0 | 0 |  |  | 5649280
14 | 1326.2931 | 0 | 0 | 0 | 0 | 0 | 13262931.462 | 563.256 | 0 | 0 | 0 | 0 | 0 | 0 | 0 | 563.256 | 0 | 0 | 0 | 563.256 | 0 | 563.256 | 0 | 0 | 0 | 0 | 0 |  |  | 0 | 0 | 0 |  |  | 5632560
15 | 1186.2353 | 0 | 0 | 0 | 0 | 0 | 11862353.1245 | 555.024 | 0 | 0 | 0 | 0 | 0 | 0 | 0 | 555.024 | 0 | 0 | 0 | 555.024 | 0 | 555.024 | 0 | 0 | 0 | 0 | 0 |  |  | 0 | 0 | 0 |  |  | 5550240
16 | 1285.3278 | 0 | 0 | 0 | 0 | 0 | 12853278.1396 | 558.096 | 0 | 0 | 0 | 0 | 0 | 0 | 0 | 558.096 | 0 | 0 | 0 | 558.096 | 0 | 558.096 | 0 | 0 | 0 | 0 | 0 |  |  | 0 | 0 | 0 |  |  | 5580960
17 | 1518.8118 | 0 | 0 | 0 | 0 | 0 | 15188118.2975 | 580.576 | 0 | 0 | 0 | 0 | 0 | 0 | 0 | 580.576 | 0 | 0 | 0 | 580.576 | 0 | 580.576 | 0 | 0 | 0 | 0 | 0 |  |  | 0 | 0 | 0 |  |  | 5805760
18 | 1779.9028 | 0 | 0 | 0 | 0 | 0 | 17799027.6322 | 607.264 | 0 | 0 | 0 | 0 | 0 | 0 | 0 | 607.264 | 0 | 0 | 0 | 607.264 | 0 | 607.264 | 0 | 0 | 0 | 0 | 0 |  |  | 0 | 0 | 0 |  |  | 6072640
19 | 1939.733 | 0 | 0 | 0 | 0 | 0 | 19397330.2218 | 609.264 | 0 | 0 | 0 | 0 | 0 | 0 | 0 | 609.264 | 0 | 0 | 0 | 609.264 | 0 | 609.264 | 0 | 0 | 0 | 0 | 0 |  |  | 0 | 0 | 0 |  |  | 6092640
20 | 1880.0024 | 0 | 0 | 0 | 0 | 0 | 18800023.8933 | 582.128 | 0 | 0 | 0 | 0 | 0 | 0 | 0 | 582.128 | 0 | 0 | 0 | 582.128 | 0 | 582.128 | 0 | 0 | 0 | 0 | 0 |  |  | 0 | 0 | 0 |  |  | 5821280
21 | 1835.0408 | 0 | 0 | 0 | 0 | 0 | 18350408.2439 | 562.472 | 0 | 0 | 0 | 0 | 0 | 0 | 0 | 562.472 | 0 | 0 | 0 | 562.472 | 0 | 562.472 | 0 | 0 | 0 | 0 | 0 |  |  | 0 | 0 | 0 |  |  | 5624720
22 | 1835.2381 | 0 | 0 | 0 | 0 | 0 | 18352380.5217 | 521.152 | 0 | 0 | 0 | 0 | 0 | 0 | 0 | 521.152 | 0 | 0 | 0 | 521.152 | 0 | 521.152 | 0 | 0 | 0 | 0 | 0 |  |  | 0 | 0 | 0 |  |  | 5211520
23 | 1580.3494 | 0 | 0 | 0 | 0 | 0 | 15803493.7631 | 529 | 0 | 0 | 0 | 0 | 0 | 0 | 0 | 529 | 0 | 0 | 0 | 529 | 0 | 529 | 0 | 0 | 0 | 0 | 0 |  |  | 0 | 0 | 0 |  |  | 5290000
24 | 1040.1088 | 0 | 0 | 0 | 0 | 0 | 10401087.8628 | 498.024 | 0 | 0 | 0 | 0 | 0 | 0 | 0 | 498.024 | 0 | 0 | 0 | 498.024 | 0 | 498.024 | 0 | 0 | 0 | 0 | 0 |  |  | 0 | 0 | 0 |  |  | 4980240
25 | 494.7007 | 0 | 0 | 0 | 0 | 0 | 4947007.3493 | 474.232 | 0 | 0 | 0 | 0 | 0 | 0 | 0 | 474.232 | 0 | 0 | 0 | 474.232 | 0 | 474.232 | 0 | 0 | 0 | 0 | 0 |  |  | 0 | 0 | 0 |  |  | 4742320
26 | 213.883 | 0 | 0 | 0 | 0 | 0 | 2138830.176 | 453.216 | 0 | 0 | 0 | 0 | 0 | 0 | 0 | 453.216 | 0 | 0 | 0 | 453.216 | 0 | 453.216 | 0 | 0 | 0 | 0 | 0 |  |  | 0 | 0 | 0 |  |  | 4532160
27 | 160.9376 | 0 | 0 | 0 | 0 | 0 | 1609375.9945 | 443.688 | 0 | 0 | 0 | 0 | 0 | 0 | 0 | 443.688 | 0 | 0 | 0 | 443.688 | 0 | 443.688 | 0 | 0 | 0 | 0 | 0 |  |  | 0 | 0 | 0 |  |  | 4436880
28 | 145.5251 | 0 | 0 | 0 | 0 | 0 | 1455251.4234 | 436.104 | 0 | 0 | 0 | 0 | 0 | 0 | 0 | 436.104 | 0 | 0 | 0 | 436.104 | 0 | 436.104 | 0 | 0 | 0 | 0 | 0 |  |  | 0 | 0 | 0 |  |  | 4361040
29 | 192.8422 | 0 | 0 | 0 | 0 | 0 | 1928422.3106 | 450.728 | 0 | 0 | 0 | 0 | 0 | 0 | 0 | 450.728 | 0 | 0 | 0 | 450.728 | 0 | 450.728 | 0 | 0 | 0 | 0 | 0 |  |  | 0 | 0 | 0 |  |  | 4507280
30 | 321.6762 | 0 | 0 | 0 | 0 | 0 | 3216761.5318 | 499.312 | 0 | 0 | 0 | 0 | 0 | 0 | 0 | 499.312 | 0 | 0 | 0 | 499.312 | 0 | 499.312 | 0 | 0 | 0 | 0 | 0 |  |  | 0 | 0 | 0 |  |  | 4993120
31 | 624.936 | 0 | 0 | 0 | 0 | 0 | 6249359.7173 | 562 | 0 | 0 | 0 | 0 | 0 | 0 | 0 | 562 | 0 | 0 | 0 | 562 | 0 | 562 | 0 | 0 | 0 | 0 | 0 |  |  | 0 | 0 | 0 |  |  | 5620000
32 | 1393.8642 | 0 | 0 | 0 | 0 | 0 | 13938642.1744 | 634.136 | 0 | 0 | 0 | 0 | 0 | 0 | 0 | 634.136 | 0 | 0 | 0 | 634.136 | 0 | 634.136 | 0 | 0 | 0 | 0 | 0 |  |  | 0 | 0 | 0 |  |  | 6341360
33 | 2062.9623 | 0 | 0 | 0 | 0 | 0 | 20629622.6091 | 666.76 | 0 | 0 | 0 | 0 | 0 | 0 | 0 | 666.76 | 0 | 0 | 0 | 666.76 | 0 | 666.76 | 0 | 0 | 0 | 0 | 0 |  |  | 0 | 0 | 0 |  |  | 6667600
34 | 2198.3091 | 0 | 0 | 0 | 0 | 0 | 21983091.3303 | 690.312 | 0 | 0 | 0 | 0 | 0 | 0 | 0 | 690.312 | 0 | 0 | 0 | 690.312 | 0 | 690.312 | 0 | 0 | 0 | 0 | 0 |  |  | 0 | 0 | 0 |  |  | 6903120
35 | 2033.489 | 0 | 0 | 0 | 0 | 0 | 20334889.6818 | 699.792 | 0 | 0 | 0 | 0 | 0 | 0 | 0 | 699.792 | 0 | 0 | 0 | 699.792 | 0 | 699.792 | 0 | 0 | 0 | 0 | 0 |  |  | 0 | 0 | 0 |  |  | 6997920
36 | 1842.1834 | 0 | 0 | 0 | 0 | 0 | 18421833.6888 | 706.44 | 0 | 0 | 0 | 0 | 0 | 0 | 0 | 706.44 | 0 | 0 | 0 | 706.44 | 0 | 706.44 | 0 | 0 | 0 | 0 | 0 |  |  | 0 | 0 | 0 |  |  | 7064400
37 | 1706.8426 | 0 | 0 | 0 | 0 | 0 | 17068425.7836 | 707.888 | 0 | 0 | 0 | 0 | 0 | 0 | 0 | 707.888 | 0 | 0 | 0 | 707.888 | 0 | 707.888 | 0 | 0 | 0 | 0 | 0 |  |  | 0 | 0 | 0 |  |  | 7078880
38 | 1488.0464 | 0 | 0 | 0 | 0 | 0 | 14880464.0158 | 704.744 | 0 | 0 | 0 | 0 | 0 | 0 | 0 | 704.744 | 0 | 0 | 0 | 704.744 | 0 | 704.744 | 0 | 0 | 0 | 0 | 0 |  |  | 0 | 0 | 0 |  |  | 7047440
39 | 1323.9216 | 0 | 0 | 0 | 0 | 0 | 13239216.2022 | 702.064 | 0 | 0 | 0 | 0 | 0 | 0 | 0 | 702.064 | 0 | 0 | 0 | 702.064 | 0 | 702.064 | 0 | 0 | 0 | 0 | 0 |  |  | 0 | 0 | 0 |  |  | 7020640
40 | 1260.9478 | 0 | 0 | 0 | 0 | 0 | 12609477.6983 | 705.064 | 0 | 0 | 0 | 0 | 0 | 0 | 0 | 705.064 | 0 | 0 | 0 | 705.064 | 0 | 705.064 | 0 | 0 | 0 | 0 | 0 |  |  | 0 | 0 | 0 |  |  | 7050640
41 | 1459.5614 | 0 | 0 | 0 | 0 | 0 | 14595613.8985 | 723.824 | 0 | 0 | 0 | 0 | 0 | 0 | 0 | 723.824 | 0 | 0 | 0 | 723.824 | 0 | 723.824 | 0 | 0 | 0 | 0 | 0 |  |  | 0 | 0 | 0 |  |  | 7238240
42 | 1681.7145 | 0 | 0 | 0 | 0 | 0 | 16817144.6317 | 741.832 | 0 | 0 | 0 | 0 | 0 | 0 | 0 | 741.832 | 0 | 0 | 0 | 741.832 | 0 | 741.832 | 0 | 0 | 0 | 0 | 0 |  |  | 0 | 0 | 0 |  |  | 7418320
43 | 1771.709 | 0 | 0 | 0 | 0 | 0 | 17717089.938 | 730.4 | 0 | 0 | 0 | 0 | 0 | 0 | 0 | 730.4 | 0 | 0 | 0 | 730.4 | 0 | 730.4 | 0 | 0 | 0 | 0 | 0 |  |  | 0 | 0 | 0 |  |  | 7304000
44 | 1758.4866 | 0 | 0 | 0 | 0 | 0 | 17584865.7608 | 693.088 | 0 | 0 | 0 | 0 | 0 | 0 | 0 | 693.088 | 0 | 0 | 0 | 693.088 | 0 | 693.088 | 0 | 0 | 0 | 0 | 0 |  |  | 0 | 0 | 0 |  |  | 6930880
45 | 1706.0498 | 0 | 0 | 0 | 0 | 0 | 17060498.0509 | 653.704 | 0 | 0 | 0 | 0 | 0 | 0 | 0 | 653.704 | 0 | 0 | 0 | 653.704 | 0 | 653.704 | 0 | 0 | 0 | 0 | 0 |  |  | 0 | 0 | 0 |  |  | 6537040
46 | 1734.3952 | 0 | 0 | 0 | 0 | 0 | 17343952.0682 | 613.904 | 0 | 0 | 0 | 0 | 0 | 0 | 0 | 613.904 | 0 | 0 | 0 | 613.904 | 0 | 613.904 | 0 | 0 | 0 | 0 | 0 |  |  | 0 | 0 | 0 |  |  | 6139040
47 | 1485.608 | 0 | 0 | 0 | 0 | 0 | 14856079.5721 | 603.648 | 0 | 0 | 0 | 0 | 0 | 0 | 0 | 603.648 | 0 | 0 | 0 | 603.648 | 0 | 603.648 | 0 | 0 | 0 | 0 | 0 |  |  | 0 | 0 | 0 |  |  | 6036480
48 | 1055.3573 | 0 | 0 | 0 | 0 | 0 | 10553573.1716 | 562.248 | 0 | 0 | 0 | 0 | 0 | 0 | 0 | 562.248 | 0 | 0 | 0 | 562.248 | 0 | 562.248 | 0 | 0 | 0 | 0 | 0 |  |  | 0 | 0 | 0 |  |  | 5622480
49 | 533.589 | 0 | 0 | 0 | 0 | 0 | 5335889.6924 | 536.312 | 0 | 0 | 0 | 0 | 0 | 0 | 0 | 536.312 | 0 | 0 | 0 | 536.312 | 0 | 536.312 | 0 | 0 | 0 | 0 | 0 |  |  | 0 | 0 | 0 |  |  | 5363120
50 | 248.6746 | 0 | 0 | 0 | 0 | 0 | 2486746.2261 | 515.256 | 0 | 0 | 0 | 0 | 0 | 0 | 0 | 515.256 | 0 | 0 | 0 | 515.256 | 0 | 515.256 | 0 | 0 | 0 | 0 | 0 |  |  | 0 | 0 | 0 |  |  | 5152560
51 | 203.4808 | 0 | 0 | 0 | 0 | 0 | 2034808.3312 | 505.168 | 0 | 0 | 0 | 0 | 0 | 0 | 0 | 505.168 | 0 | 0 | 0 | 505.168 | 0 | 505.168 | 0 | 0 | 0 | 0 | 0 |  |  | 0 | 0 | 0 |  |  | 5051680
52 | 195.583 | 0 | 0 | 0 | 0 | 0 | 1955830.4735 | 494.992 | 0 | 0 | 0 | 0 | 0 | 0 | 0 | 494.992 | 0 | 0 | 0 | 494.992 | 0 | 494.992 | 0 | 0 | 0 | 0 | 0 |  |  | 0 | 0 | 0 |  |  | 4949920
53 | 254.4903 | 0 | 0 | 0 | 0 | 0 | 2544902.9104 | 502.008 | 0 | 0 | 0 | 0 | 0 | 0 | 0 | 502.008 | 0 | 0 | 0 | 502.008 | 0 | 502.008 | 0 | 0 | 0 | 0 | 0 |  |  | 0 | 0 | 0 |  |  | 5020080
54 | 403.1705 | 0 | 0 | 0 | 0 | 0 | 4031705.2515 | 546.056 | 0 | 0 | 0 | 0 | 0 | 0 | 0 | 546.056 | 0 | 0 | 0 | 546.056 | 0 | 546.056 | 0 | 0 | 0 | 0 | 0 |  |  | 0 | 0 | 0 |  |  | 5460560
55 | 722.5695 | 0 | 0 | 0 | 0 | 0 | 7225695.4107 | 602.688 | 0 | 0 | 0 | 0 | 0 | 0 | 0 | 602.688 | 0 | 0 | 0 | 602.688 | 0 | 602.688 | 0 | 0 | 0 | 0 | 0 |  |  | 0 | 0 | 0 |  |  | 6026880
56 | 1484.3775 | 0 | 0 | 0 | 0 | 0 | 14843775.138 | 673.352 | 0 | 0 | 0 | 0 | 0 | 0 | 0 | 673.352 | 0 | 0 | 0 | 673.352 | 0 | 673.352 | 0 | 0 | 0 | 0 | 0 |  |  | 0 | 0 | 0 |  |  | 6733520
57 | 2118.3712 | 0 | 0 | 0 | 0 | 0 | 21183711.9575 | 698.672 | 0 | 0 | 0 | 0 | 0 | 0 | 0 | 698.672 | 0 | 0 | 0 | 698.672 | 0 | 698.672 | 0 | 0 | 0 | 0 | 0 |  |  | 0 | 0 | 0 |  |  | 6986720
58 | 2248.5331 | 0 | 0 | 0 | 0 | 0 | 22485331.0153 | 724.264 | 0 | 0 | 0 | 0 | 0 | 0 | 0 | 724.264 | 0 | 0 | 0 | 724.264 | 0 | 724.264 | 0 | 0 | 0 | 0 | 0 |  |  | 0 | 0 | 0 |  |  | 7242640
59 | 2080.763 | 0 | 0 | 0 | 0 | 0 | 20807630.3523 | 736.056 | 0 | 0 | 0 | 0 | 0 | 0 | 0 | 736.056 | 0 | 0 | 0 | 736.056 | 0 | 736.056 | 0 | 0 | 0 | 0 | 0 |  |  | 0 | 0 | 0 |  |  | 7360560
60 | 1897.7421 | 0 | 0 | 0 | 0 | 0 | 18977420.6505 | 744.96 | 0 | 0 | 0 | 0 | 0 | 0 | 0 | 744.96 | 0 | 0 | 0 | 744.96 | 0 | 744.96 | 0 | 0 | 0 | 0 | 0 |  |  | 0 | 0 | 0 |  |  | 7449600
61 | 1787.9744 | 0 | 0 | 0 | 0 | 0 | 17879744.4507 | 739.2 | 0 | 0 | 0 | 0 | 0 | 0 | 0 | 739.2 | 0 | 0 | 0 | 739.2 | 0 | 739.2 | 0 | 0 | 0 | 0 | 0 |  |  | 0 | 0 | 0 |  |  | 7392000
62 | 1570.9695 | 0 | 0 | 0 | 0 | 0 | 15709695.3797 | 734.432 | 0 | 0 | 0 | 0 | 0 | 0 | 0 | 734.432 | 0 | 0 | 0 | 734.432 | 0 | 734.432 | 0 | 0 | 0 | 0 | 0 |  |  | 0 | 0 | 0 |  |  | 7344320
63 | 1379.1492 | 0 | 0 | 0 | 0 | 0 | 13791492.0099 | 724.536 | 0 | 0 | 0 | 0 | 0 | 0 | 0 | 724.536 | 0 | 0 | 0 | 724.536 | 0 | 724.536 | 0 | 0 | 0 | 0 | 0 |  |  | 0 | 0 | 0 |  |  | 7245360
64 | 1294.0004 | 0 | 0 | 0 | 0 | 0 | 12940003.8738 | 723.536 | 0 | 0 | 0 | 0 | 0 | 0 | 0 | 723.536 | 0 | 0 | 0 | 723.536 | 0 | 723.536 | 0 | 0 | 0 | 0 | 0 |  |  | 0 | 0 | 0 |  |  | 7235360
65 | 1412.1604 | 0 | 0 | 0 | 0 | 0 | 14121604.1944 | 738.744 | 0 | 0 | 0 | 0 | 0 | 0 | 0 | 738.744 | 0 | 0 | 0 | 738.744 | 0 | 738.744 | 0 | 0 | 0 | 0 | 0 |  |  | 0 | 0 | 0 |  |  | 7387440
66 | 1565.1078 | 0 | 0 | 0 | 0 | 0 | 15651077.7076 | 762.376 | 0 | 0 | 0 | 0 | 0 | 0 | 0 | 762.376 | 0 | 0 | 0 | 762.376 | 0 | 762.376 | 0 | 0 | 0 | 0 | 0 |  |  | 0 | 0 | 0 |  |  | 7623760
67 | 1628.4451 | 0 | 0 | 0 | 0 | 0 | 16284451.0935 | 748.944 | 0 | 0 | 0 | 0 | 0 | 0 | 0 | 748.944 | 0 | 0 | 0 | 748.944 | 0 | 748.944 | 0 | 0 | 0 | 0 | 0 |  |  | 0 | 0 | 0 |  |  | 7489440
68 | 1595.5181 | 0 | 0 | 0 | 0 | 0 | 15955180.6748 | 704.456 | 0 | 0 | 0 | 0 | 0 | 0 | 0 | 704.456 | 0 | 0 | 0 | 704.456 | 0 | 704.456 | 0 | 0 | 0 | 0 | 0 |  |  | 0 | 0 | 0 |  |  | 7044560
69 | 1536.1396 | 0 | 0 | 0 | 0 | 0 | 15361396.3824 | 666.56 | 0 | 0 | 0 | 0 | 0 | 0 | 0 | 666.56 | 0 | 0 | 0 | 666.56 | 0 | 666.56 | 0 | 0 | 0 | 0 | 0 |  |  | 0 | 0 | 0 |  |  | 6665600
70 | 1551.4133 | 0 | 0 | 0 | 0 | 0 | 15514132.821 | 626.216 | 0 | 0 | 0 | 0 | 0 | 0 | 0 | 626.216 | 0 | 0 | 0 | 626.216 | 0 | 626.216 | 0 | 0 | 0 | 0 | 0 |  |  | 0 | 0 | 0 |  |  | 6262160
71 | 1314.5209 | 0 | 0 | 0 | 0 | 0 | 13145209.0093 | 619.752 | 0 | 0 | 0 | 0 | 0 | 0 | 0 | 619.752 | 0 | 0 | 0 | 619.752 | 0 | 619.752 | 0 | 0 | 0 | 0 | 0 |  |  | 0 | 0 | 0 |  |  | 6197520
72 | 932.7408 | 0 | 0 | 0 | 0 | 0 | 9327407.5649 | 583.384 | 0 | 0 | 0 | 0 | 0 | 0 | 0 | 583.384 | 0 | 0 | 0 | 583.384 | 0 | 583.384 | 0 | 0 | 0 | 0 | 0 |  |  | 0 | 0 | 0 |  |  | 5833840
73 | 501.0628 | 0 | 0 | 0 | 0 | 0 | 5010627.8463 | 553.216 | 0 | 0 | 0 | 0 | 0 | 0 | 0 | 553.216 | 0 | 0 | 0 | 553.216 | 0 | 553.216 | 0 | 0 | 0 | 0 | 0 |  |  | 0 | 0 | 0 |  |  | 5532160
74 | 226.6256 | 0 | 0 | 0 | 0 | 0 | 2266256.3689 | 532.688 | 0 | 0 | 0 | 0 | 0 | 0 | 0 | 532.688 | 0 | 0 | 0 | 532.688 | 0 | 532.688 | 0 | 0 | 0 | 0 | 0 |  |  | 0 | 0 | 0 |  |  | 5326880
75 | 181.6753 | 0 | 0 | 0 | 0 | 0 | 1816753.4683 | 521.416 | 0 | 0 | 0 | 0 | 0 | 0 | 0 | 521.416 | 0 | 0 | 0 | 521.416 | 0 | 521.416 | 0 | 0 | 0 | 0 | 0 |  |  | 0 | 0 | 0 |  |  | 5214160
76 | 169.99 | 0 | 0 | 0 | 0 | 0 | 1699900.032 | 509.24 | 0 | 0 | 0 | 0 | 0 | 0 | 0 | 509.24 | 0 | 0 | 0 | 509.24 | 0 | 509.24 | 0 | 0 | 0 | 0 | 0 |  |  | 0 | 0 | 0 |  |  | 5092400
77 | 218.444 | 0 | 0 | 0 | 0 | 0 | 2184440.1252 | 519.92 | 0 | 0 | 0 | 0 | 0 | 0 | 0 | 519.92 | 0 | 0 | 0 | 519.92 | 0 | 519.92 | 0 | 0 | 0 | 0 | 0 |  |  | 0 | 0 | 0 |  |  | 5199200
78 | 350.5849 | 0 | 0 | 0 | 0 | 0 | 3505848.7771 | 558.56 | 0 | 0 | 0 | 0 | 0 | 0 | 0 | 558.56 | 0 | 0 | 0 | 558.56 | 0 | 558.56 | 0 | 0 | 0 | 0 | 0 |  |  | 0 | 0 | 0 |  |  | 5585600
79 | 659.645 | 0 | 0 | 0 | 0 | 0 | 6596449.5721 | 619.208 | 0 | 0 | 0 | 0 | 0 | 0 | 0 | 619.208 | 0 | 0 | 0 | 619.208 | 0 | 619.208 | 0 | 0 | 0 | 0 | 0 |  |  | 0 | 0 | 0 |  |  | 6192080
80 | 1426.993 | 0 | 0 | 0 | 0 | 0 | 14269930.15 | 687.936 | 0 | 0 | 0 | 0 | 0 | 0 | 0 | 687.936 | 0 | 0 | 0 | 687.936 | 0 | 687.936 | 0 | 0 | 0 | 0 | 0 |  |  | 0 | 0 | 0 |  |  | 6879360
81 | 2088.7458 | 0 | 0 | 0 | 0 | 0 | 20887458.2513 | 718.832 | 0 | 0 | 0 | 0 | 0 | 0 | 0 | 718.832 | 0 | 0 | 0 | 718.832 | 0 | 718.832 | 0 | 0 | 0 | 0 | 0 |  |  | 0 | 0 | 0 |  |  | 7188320
82 | 2219.0395 | 0 | 0 | 0 | 0 | 0 | 22190394.6417 | 740.928 | 0 | 0 | 0 | 0 | 0 | 0 | 0 | 740.928 | 0 | 0 | 0 | 740.928 | 0 | 740.928 | 0 | 0 | 0 | 0 | 0 |  |  | 0 | 0 | 0 |  |  | 7409280
83 | 2040.3971 | 0 | 0 | 0 | 0 | 0 | 20403971.3996 | 748.12 | 0 | 0 | 0 | 0 | 0 | 0 | 0 | 748.12 | 0 | 0 | 0 | 748.12 | 0 | 748.12 | 0 | 0 | 0 | 0 | 0 |  |  | 0 | 0 | 0 |  |  | 7481200
84 | 1818.7871 | 0 | 0 | 0 | 0 | 0 | 18187870.6633 | 750.704 | 0 | 0 | 0 | 0 | 0 | 0 | 0 | 750.704 | 0 | 0 | 0 | 750.704 | 0 | 750.704 | 0 | 0 | 0 | 0 | 0 |  |  | 0 | 0 | 0 |  |  | 7507040
85 | 1644.3397 | 0 | 0 | 0 | 0 | 0 | 16443397.4014 | 740.12 | 0 | 0 | 0 | 0 | 0 | 0 | 0 | 740.12 | 0 | 0 | 0 | 740.12 | 0 | 740.12 | 0 | 0 | 0 | 0 | 0 |  |  | 0 | 0 | 0 |  |  | 7401200
86 | 1400.4168 | 0 | 0 | 0 | 0 | 0 | 14004168.2466 | 726.456 | 0 | 0 | 0 | 0 | 0 | 0 | 0 | 726.456 | 0 | 0 | 0 | 726.456 | 0 | 726.456 | 0 | 0 | 0 | 0 | 0 |  |  | 0 | 0 | 0 |  |  | 7264560
87 | 1213.561 | 0 | 0 | 0 | 0 | 0 | 12135610.3484 | 720.92 | 0 | 0 | 0 | 0 | 0 | 0 | 0 | 720.92 | 0 | 0 | 0 | 720.92 | 0 | 720.92 | 0 | 0 | 0 | 0 | 0 |  |  | 0 | 0 | 0 |  |  | 7209200
88 | 1128.0029 | 0 | 0 | 0 | 0 | 0 | 11280028.5678 | 717.584 | 0 | 0 | 0 | 0 | 0 | 0 | 0 | 717.584 | 0 | 0 | 0 | 717.584 | 0 | 717.584 | 0 | 0 | 0 | 0 | 0 |  |  | 0 | 0 | 0 |  |  | 7175840
89 | 1296.3908 | 0 | 0 | 0 | 0 | 0 | 12963907.7876 | 738.168 | 0 | 0 | 0 | 0 | 0 | 0 | 0 | 738.168 | 0 | 0 | 0 | 738.168 | 0 | 738.168 | 0 | 0 | 0 | 0 | 0 |  |  | 0 | 0 | 0 |  |  | 7381680
90 | 1503.6345 | 0 | 0 | 0 | 0 | 0 | 15036344.8169 | 764.648 | 0 | 0 | 0 | 0 | 0 | 0 | 0 | 764.648 | 0 | 0 | 0 | 764.648 | 0 | 764.648 | 0 | 0 | 0 | 0 | 0 |  |  | 0 | 0 | 0 |  |  | 7646480
91 | 1599.9481 | 0 | 0 | 0 | 0 | 0 | 15999480.8344 | 750.128 | 0 | 0 | 0 | 0 | 0 | 0 | 0 | 750.128 | 0 | 0 | 0 | 750.128 | 0 | 750.128 | 0 | 0 | 0 | 0 | 0 |  |  | 0 | 0 | 0 |  |  | 7501280
92 | 1597.9031 | 0 | 0 | 0 | 0 | 0 | 15979031.3034 | 704.64 | 0 | 0 | 0 | 0 | 0 | 0 | 0 | 704.64 | 0 | 0 | 0 | 704.64 | 0 | 704.64 | 0 | 0 | 0 | 0 | 0 |  |  | 0 | 0 | 0 |  |  | 7046400
93 | 1565.6413 | 0 | 0 | 0 | 0 | 0 | 15656413.1792 | 666.36 | 0 | 0 | 0 | 0 | 0 | 0 | 0 | 666.36 | 0 | 0 | 0 | 666.36 | 0 | 666.36 | 0 | 0 | 0 | 0 | 0 |  |  | 0 | 0 | 0 |  |  | 6663600
94 | 1600.5488 | 0 | 0 | 0 | 0 | 0 | 16005488.111 | 622.44 | 0 | 0 | 0 | 0 | 0 | 0 | 0 | 622.44 | 0 | 0 | 0 | 622.44 | 0 | 622.44 | 0 | 0 | 0 | 0 | 0 |  |  | 0 | 0 | 0 |  |  | 6224400
95 | 1366.6914 | 0 | 0 | 0 | 0 | 0 | 13666913.6036 | 616.168 | 0 | 0 | 0 | 0 | 0 | 0 | 0 | 616.168 | 0 | 0 | 0 | 616.168 | 0 | 616.168 | 0 | 0 | 0 | 0 | 0 |  |  | 0 | 0 | 0 |  |  | 6161680
96 | 976.8256 | 0 | 0 | 0 | 0 | 0 | 9768255.5574 | 575.832 | 0 | 0 | 0 | 0 | 0 | 0 | 0 | 575.832 | 0 | 0 | 0 | 575.832 | 0 | 575.832 | 0 | 0 | 0 | 0 | 0 |  |  | 0 | 0 | 0 |  |  | 5758320
97 | 546.7166 | 0 | 0 | 0 | 0 | 0 | 5467165.9374 | 552.792 | 0 | 0 | 0 | 0 | 0 | 0 | 0 | 552.792 | 0 | 0 | 0 | 552.792 | 0 | 552.792 | 0 | 0 | 0 | 0 | 0 |  |  | 0 | 0 | 0 |  |  | 5527920
98 | 215.1155 | 0 | 0 | 0 | 0 | 0 | 2151154.7115 | 527.952 | 0 | 0 | 0 | 0 | 0 | 0 | 0 | 527.952 | 0 | 0 | 0 | 527.952 | 0 | 527.952 | 0 | 0 | 0 | 0 | 0 |  |  | 0 | 0 | 0 |  |  | 5279520
99 | 213.9685 | 0 | 0 | 0 | 0 | 0 | 2139685.0604 | 510.12 | 0 | 0 | 0 | 0 | 0 | 0 | 0 | 510.12 | 0 | 0 | 0 | 510.12 | 0 | 510.12 | 0 | 0 | 0 | 0 | 0 |  |  | 0 | 0 | 0 |  |  | 5101200
100 | 236.313 | 0 | 0 | 0 | 0 | 0 | 2363130.1631 | 497.936 | 0 | 0 | 0 | 0 | 0 | 0 | 0 | 497.936 | 0 | 0 | 0 | 497.936 | 0 | 497.936 | 0 | 0 | 0 | 0 | 0 |  |  | 0 | 0 | 0 |  |  | 4979360
101 | 305.9818 | 0 | 0 | 0 | 0 | 0 | 3059817.7513 | 500.744 | 0 | 0 | 0 | 0 | 0 | 0 | 0 | 500.744 | 0 | 0 | 0 | 500.744 | 0 | 500.744 | 0 | 0 | 0 | 0 | 0 |  |  | 0 | 0 | 0 |  |  | 5007440
102 | 515.3574 | 0 | 0 | 0 | 0 | 0 | 5153574.1421 | 517.584 | 0 | 0 | 0 | 0 | 0 | 0 | 0 | 517.584 | 0 | 0 | 0 | 517.584 | 0 | 517.584 | 0 | 0 | 0 | 0 | 0 |  |  | 0 | 0 | 0 |  |  | 5175840
103 | 1001.5882 | 0 | 0 | 0 | 0 | 0 | 10015882.0369 | 542.888 | 0 | 0 | 0 | 0 | 0 | 0 | 0 | 542.888 | 0 | 0 | 0 | 542.888 | 0 | 542.888 | 0 | 0 | 0 | 0 | 0 |  |  | 0 | 0 | 0 |  |  | 5428880
104 | 1957.3499 | 0 | 0 | 0 | 0 | 0 | 19573499.1102 | 600.224 | 0 | 0 | 0 | 0 | 0 | 0 | 0 | 600.224 | 0 | 0 | 0 | 600.224 | 0 | 600.224 | 0 | 0 | 0 | 0 | 0 |  |  | 0 | 0 | 0 |  |  | 6002240
105 | 2251.7368 | 0 | 0 | 0 | 0 | 0 | 22517368.4158 | 637.152 | 0 | 0 | 0 | 0 | 0 | 0 | 0 | 637.152 | 0 | 0 | 0 | 637.152 | 0 | 637.152 | 0 | 0 | 0 | 0 | 0 |  |  | 0 | 0 | 0 |  |  | 6371520
106 | 2125.6665 | 0 | 0 | 0 | 0 | 0 | 21256665.3221 | 674.08 | 0 | 0 | 0 | 0 | 0 | 0 | 0 | 674.08 | 0 | 0 | 0 | 674.08 | 0 | 674.08 | 0 | 0 | 0 | 0 | 0 |  |  | 0 | 0 | 0 |  |  | 6740800
107 | 1805.2539 | 0 | 0 | 0 | 0 | 0 | 18052539.038 | 694.992 | 0 | 0 | 0 | 0 | 0 | 0 | 0 | 694.992 | 0 | 0 | 0 | 694.992 | 0 | 694.992 | 0 | 0 | 0 | 0 | 0 |  |  | 0 | 0 | 0 |  |  | 6949920
108 | 1643.1195 | 0 | 0 | 0 | 0 | 0 | 16431194.971 | 703.744 | 0 | 0 | 0 | 0 | 0 | 0 | 0 | 703.744 | 0 | 0 | 0 | 703.744 | 0 | 703.744 | 0 | 0 | 0 | 0 | 0 |  |  | 0 | 0 | 0 |  |  | 7037440
109 | 1466.6464 | 0 | 0 | 0 | 0 | 0 | 14666464.4989 | 698.584 | 0 | 0 | 0 | 0 | 0 | 0 | 0 | 698.584 | 0 | 0 | 0 | 698.584 | 0 | 698.584 | 0 | 0 | 0 | 0 | 0 |  |  | 0 | 0 | 0 |  |  | 6985840
110 | 1314.5815 | 0 | 0 | 0 | 0 | 0 | 13145814.6662 | 682.464 | 0 | 0 | 0 | 0 | 0 | 0 | 0 | 682.464 | 0 | 0 | 0 | 682.464 | 0 | 682.464 | 0 | 0 | 0 | 0 | 0 |  |  | 0 | 0 | 0 |  |  | 6824640
111 | 1140.5604 | 0 | 0 | 0 | 0 | 0 | 11405604.4219 | 671.12 | 0 | 0 | 0 | 0 | 0 | 0 | 0 | 671.12 | 0 | 0 | 0 | 671.12 | 0 | 671.12 | 0 | 0 | 0 | 0 | 0 |  |  | 0 | 0 | 0 |  |  | 6711200
112 | 1230.2396 | 0 | 0 | 0 | 0 | 0 | 12302395.6074 | 671.64 | 0 | 0 | 0 | 0 | 0 | 0 | 0 | 671.64 | 0 | 0 | 0 | 671.64 | 0 | 671.64 | 0 | 0 | 0 | 0 | 0 |  |  | 0 | 0 | 0 |  |  | 6716400
113 | 1461.0026 | 0 | 0 | 0 | 0 | 0 | 14610025.9193 | 685.68 | 0 | 0 | 0 | 0 | 0 | 0 | 0 | 685.68 | 0 | 0 | 0 | 685.68 | 0 | 685.68 | 0 | 0 | 0 | 0 | 0 |  |  | 0 | 0 | 0 |  |  | 6856800
114 | 1717.4197 | 0 | 0 | 0 | 0 | 0 | 17174196.6392 | 708.528 | 0 | 0 | 0 | 0 | 0 | 0 | 0 | 708.528 | 0 | 0 | 0 | 708.528 | 0 | 708.528 | 0 | 0 | 0 | 0 | 0 |  |  | 0 | 0 | 0 |  |  | 7085280
115 | 1878.02 | 0 | 0 | 0 | 0 | 0 | 18780199.7439 | 688.472 | 0 | 0 | 0 | 0 | 0 | 0 | 0 | 688.472 | 0 | 0 | 0 | 688.472 | 0 | 688.472 | 0 | 0 | 0 | 0 | 0 |  |  | 0 | 0 | 0 |  |  | 6884720
116 | 1824.0803 | 0 | 0 | 0 | 0 | 0 | 18240802.8882 | 639.888 | 0 | 0 | 0 | 0 | 0 | 0 | 0 | 639.888 | 0 | 0 | 0 | 639.888 | 0 | 639.888 | 0 | 0 | 0 | 0 | 0 |  |  | 0 | 0 | 0 |  |  | 6398880
117 | 1785.2067 | 0 | 0 | 0 | 0 | 0 | 17852066.6728 | 611.016 | 0 | 0 | 0 | 0 | 0 | 0 | 0 | 611.016 | 0 | 0 | 0 | 611.016 | 0 | 611.016 | 0 | 0 | 0 | 0 | 0 |  |  | 0 | 0 | 0 |  |  | 6110160
118 | 1787.0403 | 0 | 0 | 0 | 0 | 0 | 17870403.1069 | 568.584 | 0 | 0 | 0 | 0 | 0 | 0 | 0 | 568.584 | 0 | 0 | 0 | 568.584 | 0 | 568.584 | 0 | 0 | 0 | 0 | 0 |  |  | 0 | 0 | 0 |  |  | 5685840
119 | 1540.4814 | 0 | 0 | 0 | 0 | 0 | 15404813.8059 | 561.552 | 0 | 0 | 0 | 0 | 0 | 0 | 0 | 561.552 | 0 | 0 | 0 | 561.552 | 0 | 561.552 | 0 | 0 | 0 | 0 | 0 |  |  | 0 | 0 | 0 |  |  | 5615520
120 | 1028.7761 | 0 | 0 | 0 | 0 | 0 | 10287761.4811 | 527.608 | 0 | 0 | 0 | 0 | 0 | 0 | 0 | 527.608 | 0 | 0 | 0 | 527.608 | 0 | 527.608 | 0 | 0 | 0 | 0 | 0 |  |  | 0 | 0 | 0 |  |  | 5276080
121 | 520.8938 | 0 | 0 | 0 | 0 | 0 | 5208937.8569 | 501.096 | 0 | 0 | 0 | 0 | 0 | 0 | 0 | 501.096 | 0 | 0 | 0 | 501.096 | 0 | 501.096 | 0 | 0 | 0 | 0 | 0 |  |  | 0 | 0 | 0 |  |  | 5010960
122 | 184.6746 | 0 | 0 | 0 | 0 | 0 | 1846746.4635 | 482.232 | 0 | 0 | 0 | 0 | 0 | 0 | 0 | 482.232 | 0 | 0 | 0 | 482.232 | 0 | 482.232 | 0 | 0 | 0 | 0 | 0 |  |  | 0 | 0 | 0 |  |  | 4822320
123 | 176.5503 | 0 | 0 | 0 | 0 | 0 | 1765502.5169 | 470.344 | 0 | 0 | 0 | 0 | 0 | 0 | 0 | 470.344 | 0 | 0 | 0 | 470.344 | 0 | 470.344 | 0 | 0 | 0 | 0 | 0 |  |  | 0 | 0 | 0 |  |  | 4703440
124 | 193.2844 | 0 | 0 | 0 | 0 | 0 | 1932843.6084 | 456.92 | 0 | 0 | 0 | 0 | 0 | 0 | 0 | 456.92 | 0 | 0 | 0 | 456.92 | 0 | 456.92 | 0 | 0 | 0 | 0 | 0 |  |  | 0 | 0 | 0 |  |  | 4569200
125 | 254.3978 | 0 | 0 | 0 | 0 | 0 | 2543977.8505 | 451.264 | 0 | 0 | 0 | 0 | 0 | 0 | 0 | 451.264 | 0 | 0 | 0 | 451.264 | 0 | 451.264 | 0 | 0 | 0 | 0 | 0 |  |  | 0 | 0 | 0 |  |  | 4512640
126 | 466.5678 | 0 | 0 | 0 | 0 | 0 | 4665677.7095 | 467.36 | 0 | 0 | 0 | 0 | 0 | 0 | 0 | 467.36 | 0 | 0 | 0 | 467.36 | 0 | 467.36 | 0 | 0 | 0 | 0 | 0 |  |  | 0 | 0 | 0 |  |  | 4673600
127 | 974.8856 | 0 | 0 | 0 | 0 | 0 | 9748856.3446 | 485.024 | 0 | 0 | 0 | 0 | 0 | 0 | 0 | 485.024 | 0 | 0 | 0 | 485.024 | 0 | 485.024 | 0 | 0 | 0 | 0 | 0 |  |  | 0 | 0 | 0 |  |  | 4850240
128 | 1961.6896 | 0 | 0 | 0 | 0 | 0 | 19616896.1449 | 529.8 | 0 | 0 | 0 | 0 | 0 | 0 | 0 | 529.8 | 0 | 0 | 0 | 529.8 | 0 | 529.8 | 0 | 0 | 0 | 0 | 0 |  |  | 0 | 0 | 0 |  |  | 5298000
129 | 2257.7633 | 0 | 0 | 0 | 0 | 0 | 22577633.1084 | 561.592 | 0 | 0 | 0 | 0 | 0 | 0 | 0 | 561.592 | 0 | 0 | 0 | 561.592 | 0 | 561.592 | 0 | 0 | 0 | 0 | 0 |  |  | 0 | 0 | 0 |  |  | 5615920
130 | 2135.5246 | 0 | 0 | 0 | 0 | 0 | 21355245.9555 | 593.184 | 0 | 0 | 0 | 0 | 0 | 0 | 0 | 593.184 | 0 | 0 | 0 | 593.184 | 0 | 593.184 | 0 | 0 | 0 | 0 | 0 |  |  | 0 | 0 | 0 |  |  | 5931840
131 | 1814.4394 | 0 | 0 | 0 | 0 | 0 | 18144394.042 | 619.864 | 0 | 0 | 0 | 0 | 0 | 0 | 0 | 619.864 | 0 | 0 | 0 | 619.864 | 0 | 619.864 | 0 | 0 | 0 | 0 | 0 |  |  | 0 | 0 | 0 |  |  | 6198640
132 | 1655.2163 | 0 | 0 | 0 | 0 | 0 | 16552162.5334 | 635.408 | 0 | 0 | 0 | 0 | 0 | 0 | 0 | 635.408 | 0 | 0 | 0 | 635.408 | 0 | 635.408 | 0 | 0 | 0 | 0 | 0 |  |  | 0 | 0 | 0 |  |  | 6354080
133 | 1476.6685 | 0 | 0 | 0 | 0 | 0 | 14766684.9162 | 625.096 | 0 | 0 | 0 | 0 | 0 | 0 | 0 | 625.096 | 0 | 0 | 0 | 625.096 | 0 | 625.096 | 0 | 0 | 0 | 0 | 0 |  |  | 0 | 0 | 0 |  |  | 6250960
134 | 1291.1723 | 0 | 0 | 0 | 0 | 0 | 12911723.2124 | 610.88 | 0 | 0 | 0 | 0 | 0 | 0 | 0 | 610.88 | 0 | 0 | 0 | 610.88 | 0 | 610.88 | 0 | 0 | 0 | 0 | 0 |  |  | 0 | 0 | 0 |  |  | 6108800
135 | 1087.5991 | 0 | 0 | 0 | 0 | 0 | 10875990.9463 | 598.312 | 0 | 0 | 0 | 0 | 0 | 0 | 0 | 598.312 | 0 | 0 | 0 | 598.312 | 0 | 598.312 | 0 | 0 | 0 | 0 | 0 |  |  | 0 | 0 | 0 |  |  | 5983120
136 | 1185.6639 | 0 | 0 | 0 | 0 | 0 | 11856639.39 | 601.336 | 0 | 0 | 0 | 0 | 0 | 0 | 0 | 601.336 | 0 | 0 | 0 | 601.336 | 0 | 601.336 | 0 | 0 | 0 | 0 | 0 |  |  | 0 | 0 | 0 |  |  | 6013360
137 | 1451.9235 | 0 | 0 | 0 | 0 | 0 | 14519234.5878 | 622.952 | 0 | 0 | 0 | 0 | 0 | 0 | 0 | 622.952 | 0 | 0 | 0 | 622.952 | 0 | 622.952 | 0 | 0 | 0 | 0 | 0 |  |  | 0 | 0 | 0 |  |  | 6229520
138 | 1742.8514 | 0 | 0 | 0 | 0 | 0 | 17428514.3749 | 648.304 | 0 | 0 | 0 | 0 | 0 | 0 | 0 | 648.304 | 0 | 0 | 0 | 648.304 | 0 | 648.304 | 0 | 0 | 0 | 0 | 0 |  |  | 0 | 0 | 0 |  |  | 6483040
139 | 1922.8508 | 0 | 0 | 0 | 0 | 0 | 19228507.8645 | 645.52 | 0 | 0 | 0 | 0 | 0 | 0 | 0 | 645.52 | 0 | 0 | 0 | 645.52 | 0 | 645.52 | 0 | 0 | 0 | 0 | 0 |  |  | 0 | 0 | 0 |  |  | 6455200
140 | 1882.053 | 0 | 0 | 0 | 0 | 0 | 18820530.3552 | 619.328 | 0 | 0 | 0 | 0 | 0 | 0 | 0 | 619.328 | 0 | 0 | 0 | 619.328 | 0 | 619.328 | 0 | 0 | 0 | 0 | 0 |  |  | 0 | 0 | 0 |  |  | 6193280
141 | 1857.2705 | 0 | 0 | 0 | 0 | 0 | 18572705.2876 | 597.52 | 0 | 0 | 0 | 0 | 0 | 0 | 0 | 597.52 | 0 | 0 | 0 | 597.52 | 0 | 597.52 | 0 | 0 | 0 | 0 | 0 |  |  | 0 | 0 | 0 |  |  | 5975200
142 | 1877.7952 | 0 | 0 | 0 | 0 | 0 | 18777952.1799 | 569.592 | 0 | 0 | 0 | 0 | 0 | 0 | 0 | 569.592 | 0 | 0 | 0 | 569.592 | 0 | 569.592 | 0 | 0 | 0 | 0 | 0 |  |  | 0 | 0 | 0 |  |  | 5695920
143 | 1626.474 | 0 | 0 | 0 | 0 | 0 | 16264740.4454 | 574.352 | 0 | 0 | 0 | 0 | 0 | 0 | 0 | 574.352 | 0 | 0 | 0 | 574.352 | 0 | 574.352 | 0 | 0 | 0 | 0 | 0 |  |  | 0 | 0 | 0 |  |  | 5743520
144 | 1091.855 | 0 | 0 | 0 | 0 | 0 | 10918550.0488 | 540.28 | 0 | 0 | 0 | 0 | 0 | 0 | 0 | 540.28 | 0 | 0 | 0 | 540.28 | 0 | 540.28 | 0 | 0 | 0 | 0 | 0 |  |  | 0 | 0 | 0 |  |  | 5402800
145 | 536.3883 | 0 | 0 | 0 | 0 | 0 | 5363883.011 | 510.952 | 0 | 0 | 0 | 0 | 0 | 0 | 0 | 510.952 | 0 | 0 | 0 | 510.952 | 0 | 510.952 | 0 | 0 | 0 | 0 | 0 |  |  | 0 | 0 | 0 |  |  | 5109520
146 | 263.1451 | 0 | 0 | 0 | 0 | 0 | 2631451.4507 | 487.168 | 0 | 0 | 0 | 0 | 0 | 0 | 0 | 487.168 | 0 | 0 | 0 | 487.168 | 0 | 487.168 | 0 | 0 | 0 | 0 | 0 |  |  | 0 | 0 | 0 |  |  | 4871680
147 | 225.5813 | 0 | 0 | 0 | 0 | 0 | 2255813.1925 | 476.92 | 0 | 0 | 0 | 0 | 0 | 0 | 0 | 476.92 | 0 | 0 | 0 | 476.92 | 0 | 476.92 | 0 | 0 | 0 | 0 | 0 |  |  | 0 | 0 | 0 |  |  | 4769200
148 | 227.3756 | 0 | 0 | 0 | 0 | 0 | 2273755.7802 | 470 | 0 | 0 | 0 | 0 | 0 | 0 | 0 | 470 | 0 | 0 | 0 | 470 | 0 | 470 | 0 | 0 | 0 | 0 | 0 |  |  | 0 | 0 | 0 |  |  | 4700000
149 | 294.5855 | 0 | 0 | 0 | 0 | 0 | 2945854.6153 | 485.88 | 0 | 0 | 0 | 0 | 0 | 0 | 0 | 485.88 | 0 | 0 | 0 | 485.88 | 0 | 485.88 | 0 | 0 | 0 | 0 | 0 |  |  | 0 | 0 | 0 |  |  | 4858800
150 | 452.7498 | 0 | 0 | 0 | 0 | 0 | 4527497.8809 | 551.584 | 0 | 0 | 0 | 0 | 0 | 0 | 0 | 551.584 | 0 | 0 | 0 | 551.584 | 0 | 551.584 | 0 | 0 | 0 | 0 | 0 |  |  | 0 | 0 | 0 |  |  | 5515840
151 | 774.8154 | 0 | 0 | 0 | 0 | 0 | 7748154.336 | 652.944 | 0 | 0 | 0 | 0 | 0 | 0 | 0 | 652.944 | 0 | 0 | 0 | 652.944 | 0 | 652.944 | 0 | 0 | 0 | 0 | 0 |  |  | 0 | 0 | 0 |  |  | 6529440
152 | 1516.8004 | 0 | 0 | 0 | 0 | 0 | 15168003.6917 | 743.344 | 0 | 0 | 0 | 0 | 0 | 0 | 0 | 743.344 | 0 | 0 | 0 | 743.344 | 0 | 743.344 | 0 | 0 | 0 | 0 | 0 |  |  | 0 | 0 | 0 |  |  | 7433440
153 | 2131.8593 | 0 | 0 | 0 | 0 | 0 | 21318593.367 | 767.544 | 0 | 0 | 0 | 0 | 0 | 0 | 0 | 767.544 | 0 | 0 | 0 | 767.544 | 0 | 767.544 | 0 | 0 | 0 | 0 | 0 |  |  | 0 | 0 | 0 |  |  | 7675440
154 | 2261.9501 | 0 | 0 | 0 | 0 | 0 | 22619501.4177 | 778.264 | 0 | 0 | 0 | 0 | 0 | 0 | 0 | 778.264 | 0 | 0 | 0 | 778.264 | 0 | 778.264 | 0 | 0 | 0 | 0 | 0 |  |  | 0 | 0 | 0 |  |  | 7782640
155 | 2094.5186 | 0 | 0 | 0 | 0 | 0 | 20945185.8047 | 787.688 | 0 | 0 | 0 | 0 | 0 | 0 | 0 | 787.688 | 0 | 0 | 0 | 787.688 | 0 | 787.688 | 0 | 0 | 0 | 0 | 0 |  |  | 0 | 0 | 0 |  |  | 7876880
156 | 1925.4296 | 0 | 0 | 0 | 0 | 0 | 19254296.0946 | 794.2 | 0 | 0 | 0 | 0 | 0 | 0 | 0 | 794.2 | 0 | 0 | 0 | 794.2 | 0 | 794.2 | 0 | 0 | 0 | 0 | 0 |  |  | 0 | 0 | 0 |  |  | 7942000
157 | 1840.7837 | 0 | 0 | 0 | 0 | 0 | 18407836.9639 | 787.432 | 0 | 0 | 0 | 0 | 0 | 0 | 0 | 787.432 | 0 | 0 | 0 | 787.432 | 0 | 787.432 | 0 | 0 | 0 | 0 | 0 |  |  | 0 | 0 | 0 |  |  | 7874320
158 | 1637.3022 | 0 | 0 | 0 | 0 | 0 | 16373022.3395 | 783 | 0 | 0 | 0 | 0 | 0 | 0 | 0 | 783 | 0 | 0 | 0 | 783 | 0 | 783 | 0 | 0 | 0 | 0 | 0 |  |  | 0 | 0 | 0 |  |  | 7830000
159 | 1435.7508 | 0 | 0 | 0 | 0 | 0 | 14357507.9123 | 774.848 | 0 | 0 | 0 | 0 | 0 | 0 | 0 | 774.848 | 0 | 0 | 0 | 774.848 | 0 | 774.848 | 0 | 0 | 0 | 0 | 0 |  |  | 0 | 0 | 0 |  |  | 7748480
160 | 1326.501 | 0 | 0 | 0 | 0 | 0 | 13265010.0934 | 774.864 | 0 | 0 | 0 | 0 | 0 | 0 | 0 | 774.864 | 0 | 0 | 0 | 774.864 | 0 | 774.864 | 0 | 0 | 0 | 0 | 0 |  |  | 0 | 0 | 0 |  |  | 7748640
161 | 1503.5569 | 0 | 0 | 0 | 0 | 0 | 15035569.4336 | 784.808 | 0 | 0 | 0 | 0 | 0 | 0 | 0 | 784.808 | 0 | 0 | 0 | 784.808 | 0 | 784.808 | 0 | 0 | 0 | 0 | 0 |  |  | 0 | 0 | 0 |  |  | 7848080
162 | 1732.818 | 0 | 0 | 0 | 0 | 0 | 17328179.7701 | 799.888 | 0 | 0 | 0 | 0 | 0 | 0 | 0 | 799.888 | 0 | 0 | 0 | 799.888 | 0 | 799.888 | 0 | 0 | 0 | 0 | 0 |  |  | 0 | 0 | 0 |  |  | 7998880
163 | 1819.2191 | 0 | 0 | 0 | 0 | 0 | 18192190.5512 | 787.552 | 0 | 0 | 0 | 0 | 0 | 0 | 0 | 787.552 | 0 | 0 | 0 | 787.552 | 0 | 787.552 | 0 | 0 | 0 | 0 | 0 |  |  | 0 | 0 | 0 |  |  | 7875520
164 | 1785.3681 | 0 | 0 | 0 | 0 | 0 | 17853681.0854 | 742.088 | 0 | 0 | 0 | 0 | 0 | 0 | 0 | 742.088 | 0 | 0 | 0 | 742.088 | 0 | 742.088 | 0 | 0 | 0 | 0 | 0 |  |  | 0 | 0 | 0 |  |  | 7420880
165 | 1717.5066 | 0 | 0 | 0 | 0 | 0 | 17175066.2346 | 700.896 | 0 | 0 | 0 | 0 | 0 | 0 | 0 | 700.896 | 0 | 0 | 0 | 700.896 | 0 | 700.896 | 0 | 0 | 0 | 0 | 0 |  |  | 0 | 0 | 0 |  |  | 7008960
166 | 1734.151 | 0 | 0 | 0 | 0 | 0 | 17341509.9678 | 648.224 | 0 | 0 | 0 | 0 | 0 | 0 | 0 | 648.224 | 0 | 0 | 0 | 648.224 | 0 | 648.224 | 0 | 0 | 0 | 0 | 0 |  |  | 0 | 0 | 0 |  |  | 6482240
167 | 1476.9399 | 0 | 0 | 0 | 0 | 0 | 14769398.6651 | 631.112 | 0 | 0 | 0 | 0 | 0 | 0 | 0 | 631.112 | 0 | 0 | 0 | 631.112 | 0 | 631.112 | 0 | 0 | 0 | 0 | 0 |  |  | 0 | 0 | 0 |  |  | 6311120
168 | 1039.9264 | 0 | 0 | 0 | 0 | 0 | 10399264.2709 | 594.44 | 0 | 0 | 0 | 0 | 0 | 0 | 0 | 594.44 | 0 | 0 | 0 | 594.44 | 0 | 594.44 | 0 | 0 | 0 | 0 | 0 |  |  | 0 | 0 | 0 |  |  | 5944400
| fehlene Heizkapazität | Wärmepumpe | Biomasse | Gas | Strombedarf für Wärme | CO2 Emm heating | OM Costs Heating | Total Demand | Windkraft | Solar PV | Offshore-Wind | Gas | MaxStorLevel | Charge? (Charge = 1; dis =0) | Storage ChargePotential | StoragDisChDemand | Storage Level | ActualCh | ActualDisCh | CCGT Demand | Gas | nicht bereitgestellte Energie |  |  |  |  | CO2 Powersece |  |  | Wind Production | Transmission Capacity | ActualTransmission |  |  | Costs Power
SUMMEN | 217909.1258 | 0 | 0 | 0 | 0 | 0 | 2179091258.14 | 103284.464 | 0 | 0 | 0 | 0 | 0 | 0 | 0 | 103284.464 | 0 | 0 | 0 | 103284.464 | 0 | 103284.464 | 0 | 0 | 0 | 0 | 0 | 0 |  | 0 | 0 | 0 | 0 | 0 | 1032844640